## Beehive_combined
Section# | Area (mm^2) | Centroid:X (mm) | Centroid:Y (mm) | Centroid:Z (mm) | Perimeter (mm) | Polar Moment (mm^4) | Principal Moments:Ix (mm^4) | Principal Moments:Iy (mm^4) | <Min | >Max
1 | 0 | 0 | 0 | 0 | 0 | 0 | 0 | 0 | No | No
2 | 98.733 | 0 | 0 | -40.954 | 158.1 | 15666.683 | 7833.342 | 7833.342 | No | No
3 | 137.828 | 0 | 0 | -40.854 | 158.1 | 21921.136 | 10960.568 | 10960.568 | No | No
4 | 167.041 | 0 | 0 | -40.754 | 158.134 | 26638.103 | 13319.052 | 13319.052 | No | Yes
5 | 194.42 | 0 | 0 | -40.654 | 158.252 | 31126.634 | 15563.317 | 15563.317 | No | Yes
6 | 221.84 | 0 | 0 | -40.554 | 158.369 | 35669.309 | 17834.655 | 17834.655 | No | Yes
7 | 249.301 | 0 | 0 | -40.454 | 158.487 | 40271.107 | 20135.554 | 20135.554 | No | Yes
8 | 276.802 | 0 | 0 | -40.354 | 158.604 | 44937.02 | 22468.51 | 22468.51 | No | Yes
9 | 304.343 | 0 | 0 | -40.254 | 158.722 | 49672.055 | 24836.027 | 24836.027 | No | Yes
10 | 331.925 | 0 | 0 | -40.154 | 158.839 | 54481.233 | 27240.617 | 27240.617 | No | Yes
11 | 359.548 | 0 | 0 | -40.054 | 158.957 | 59369.591 | 29684.796 | 29684.796 | No | Yes
12 | 387.211 | 0 | 0 | -39.954 | 159.074 | 64342.179 | 32171.089 | 32171.089 | No | Yes
13 | 414.914 | 0 | 0 | -39.854 | 159.192 | 69404.061 | 34702.031 | 34702.031 | No | Yes
14 | 442.658 | 0 | 0 | -39.754 | 159.309 | 74560.317 | 37280.159 | 37280.159 | No | Yes
15 | 470.442 | 0 | 0 | -39.654 | 159.427 | 79816.041 | 39908.021 | 39908.021 | No | Yes
16 | 498.267 | 0 | 0 | -39.554 | 159.544 | 85176.341 | 42588.17 | 42588.17 | No | Yes
17 | 526.133 | 0 | 0 | -39.454 | 159.662 | 90646.338 | 45323.169 | 45323.169 | No | Yes
18 | 554.038 | 0 | 0 | -39.354 | 159.779 | 96231.172 | 48115.586 | 48115.586 | No | Yes
19 | 581.985 | 0 | 0 | -39.254 | 159.897 | 101935.991 | 50967.996 | 50967.996 | No | Yes
20 | 609.971 | 0 | 0 | -39.154 | 160.014 | 107765.964 | 53882.982 | 53882.982 | No | Yes
21 | 637.998 | 0 | 0 | -39.054 | 160.132 | 113726.27 | 56863.135 | 56863.135 | No | Yes
22 | 666.066 | 0 | 0 | -38.954 | 160.249 | 119822.104 | 59911.052 | 59911.052 | No | Yes
23 | 694.174 | 0 | 0 | -38.854 | 160.367 | 126058.676 | 63029.338 | 63029.338 | No | Yes
24 | 722.323 | 0 | 0 | -38.754 | 160.484 | 132441.208 | 66220.604 | 66220.604 | No | Yes
25 | 750.512 | 0 | 0 | -38.654 | 160.602 | 138974.94 | 69487.47 | 69487.47 | No | Yes
26 | 778.742 | 0 | 0 | -38.554 | 160.719 | 145665.123 | 72832.562 | 72832.562 | No | Yes
27 | 807.012 | 0 | 0 | -38.454 | 160.837 | 152517.026 | 76258.513 | 76258.513 | No | Yes
28 | 835.322 | 0 | 0 | -38.354 | 160.954 | 159535.929 | 79767.964 | 79767.964 | No | Yes
29 | 863.673 | 0 | 0 | -38.254 | 161.072 | 166727.128 | 83363.564 | 83363.564 | No | Yes
30 | 892.064 | 0 | 0 | -38.154 | 161.189 | 174095.935 | 87047.967 | 87047.967 | No | Yes
31 | 920.496 | 0 | 0 | -38.054 | 161.307 | 181647.673 | 90823.836 | 90823.836 | No | Yes
32 | 948.969 | 0 | 0 | -37.954 | 161.424 | 189387.682 | 94693.841 | 94693.841 | No | Yes
33 | 977.482 | 0 | 0 | -37.854 | 161.542 | 197321.317 | 98660.658 | 98660.658 | No | Yes
34 | 1006.035 | 0 | 0 | -37.754 | 161.659 | 205453.944 | 102726.972 | 102726.972 | No | Yes
35 | 1034.629 | 0 | 0 | -37.654 | 161.777 | 213790.947 | 106895.474 | 106895.474 | No | Yes
36 | 1063.263 | 0 | 0 | -37.554 | 161.894 | 222337.724 | 111168.862 | 111168.862 | No | Yes
37 | 1091.938 | 0 | 0 | -37.454 | 162.012 | 231099.685 | 115549.842 | 115549.842 | No | Yes
38 | 1120.653 | 0 | 0 | -37.354 | 162.129 | 240082.256 | 120041.128 | 120041.128 | No | Yes
39 | 1149.409 | 0 | 0 | -37.254 | 162.247 | 249290.878 | 124645.439 | 124645.439 | No | Yes
40 | 1178.205 | 0 | 0 | -37.154 | 162.364 | 258731.007 | 129365.503 | 129365.503 | No | Yes
41 | 1207.042 | 0 | 0 | -37.054 | 162.482 | 268408.11 | 134204.055 | 134204.055 | No | Yes
42 | 1235.919 | 0 | 0 | -36.954 | 162.599 | 278327.673 | 139163.836 | 139163.836 | No | Yes
43 | 1264.836 | 0 | 0 | -36.854 | 162.717 | 288495.193 | 144247.597 | 144247.597 | No | Yes
44 | 1293.794 | 0 | 0 | -36.754 | 162.834 | 298916.183 | 149458.092 | 149458.092 | No | Yes
45 | 1322.793 | 0 | 0 | -36.654 | 162.952 | 309596.171 | 154798.085 | 154798.085 | No | Yes
46 | 1351.832 | 0 | 0 | -36.554 | 163.069 | 320540.697 | 160270.349 | 160270.349 | No | Yes
47 | 1380.911 | 0 | 0 | -36.454 | 163.187 | 331755.319 | 165877.659 | 165877.659 | No | Yes
48 | 1410.031 | 0 | 0 | -36.354 | 163.304 | 343245.606 | 171622.803 | 171622.803 | No | Yes
49 | 1439.192 | 0 | 0 | -36.254 | 163.422 | 355017.143 | 177508.571 | 177508.571 | No | Yes
50 | 1468.393 | 0 | 0 | -36.154 | 163.539 | 367075.53 | 183537.765 | 183537.765 | No | Yes
51 | 1497.634 | 0 | 0 | -36.054 | 163.657 | 379426.381 | 189713.19 | 189713.19 | No | Yes
52 | 1526.916 | 0 | 0 | -35.954 | 163.774 | 392075.324 | 196037.662 | 196037.662 | No | Yes
53 | 1556.238 | 0 | 0 | -35.854 | 163.892 | 405028.001 | 202514.001 | 202514.001 | No | Yes
54 | 1585.601 | 0 | 0 | -35.754 | 164.009 | 418290.071 | 209145.035 | 209145.035 | No | Yes
55 | 1615.004 | 0 | 0 | -35.654 | 164.127 | 431867.204 | 215933.602 | 215933.602 | No | Yes
56 | 1644.448 | 0 | 0 | -35.554 | 164.244 | 445765.087 | 222882.544 | 222882.544 | No | Yes
57 | 1673.932 | 0 | 0 | -35.454 | 164.362 | 459989.42 | 229994.71 | 229994.71 | No | Yes
58 | 1703.457 | 0 | 0 | -35.354 | 164.479 | 474545.919 | 237272.959 | 237272.959 | No | Yes
59 | 1733.022 | 0 | 0 | -35.254 | 164.597 | 489440.312 | 244720.156 | 244720.156 | No | Yes
60 | 1762.628 | 0 | 0 | -35.154 | 164.714 | 504678.344 | 252339.172 | 252339.172 | No | Yes
61 | 1792.274 | 0 | 0 | -35.054 | 164.832 | 520265.772 | 260132.886 | 260132.886 | No | Yes
62 | 1821.96 | 0 | 0 | -34.954 | 164.949 | 536208.371 | 268104.185 | 268104.185 | No | Yes
63 | 1851.687 | 0 | 0 | -34.854 | 165.067 | 552511.926 | 276255.963 | 276255.963 | No | Yes
64 | 1881.455 | 0 | 0 | -34.754 | 165.184 | 569182.241 | 284591.12 | 284591.12 | No | Yes
65 | 1911.263 | 0 | 0 | -34.654 | 165.302 | 586225.13 | 293112.565 | 293112.565 | No | Yes
66 | 1941.111 | 0 | 0 | -34.554 | 165.419 | 603646.424 | 301823.212 | 301823.212 | No | Yes
67 | 1971 | 0 | 0 | -34.454 | 165.537 | 621451.969 | 310725.985 | 310725.985 | No | Yes
68 | 2000.93 | 0 | 0 | -34.354 | 165.654 | 639647.624 | 319823.812 | 319823.812 | No | Yes
69 | 2030.899 | 0 | 0 | -34.254 | 165.772 | 658239.263 | 329119.631 | 329119.631 | No | Yes
70 | 2060.91 | 0 | 0 | -34.154 | 165.889 | 677232.774 | 338616.387 | 338616.387 | No | Yes
71 | 2090.961 | 0 | 0 | -34.054 | 166.006 | 696634.06 | 348317.03 | 348317.03 | No | Yes
72 | 2121.052 | 0 | 0 | -33.954 | 166.124 | 716449.039 | 358224.519 | 358224.519 | No | Yes
73 | 2151.184 | 0 | 0 | -33.854 | 166.241 | 736683.642 | 368341.821 | 368341.821 | No | Yes
74 | 2181.356 | 0 | 0 | -33.754 | 166.359 | 757343.815 | 378671.907 | 378671.907 | No | Yes
75 | 2211.573 | 0 | 0 | -33.654 | 166.708 | 778435.519 | 389217.759 | 389217.759 | No | Yes
76 | 2241.947 | 0 | 0 | -33.554 | 167.849 | 799964.731 | 399982.366 | 399982.366 | No | Yes
77 | 2272.528 | 0 | 0 | -33.454 | 168.989 | 821937.461 | 410968.731 | 410968.731 | No | Yes
78 | 2303.317 | 0 | 0 | -33.354 | 170.13 | 844359.759 | 422179.879 | 422179.879 | No | Yes
79 | 2334.313 | 0 | 0 | -33.254 | 171.271 | 867237.715 | 433618.857 | 433618.857 | No | Yes
80 | 2365.515 | 0 | 0 | -33.154 | 172.412 | 890577.461 | 445288.73 | 445288.73 | No | Yes
81 | 2396.925 | 0 | 0 | -33.054 | 173.553 | 914385.169 | 457192.584 | 457192.584 | No | Yes
82 | 2428.543 | 0 | 0 | -32.954 | 174.694 | 938667.054 | 469333.527 | 469333.527 | No | Yes
83 | 2460.367 | 0 | 0 | -32.854 | 175.835 | 963429.37 | 481714.685 | 481714.685 | No | Yes
84 | 2492.398 | 0 | 0 | -32.754 | 176.976 | 988678.412 | 494339.206 | 494339.206 | No | Yes
85 | 2524.637 | 0 | 0 | -32.654 | 178.117 | 1014420.518 | 507210.259 | 507210.259 | No | Yes
86 | 2557.083 | 0 | 0 | -32.554 | 179.257 | 1040662.065 | 520331.033 | 520331.033 | No | Yes
87 | 2574.915 | 0 | 0 | -32.454 | 179.881 | 1055226.935 | 527613.468 | 527613.468 | No | Yes
88 | 2581.766 | 0 | 0 | -32.354 | 180.121 | 1060849.451 | 530424.726 | 530424.726 | No | Yes
89 | 2588.626 | 0 | 0 | -32.254 | 180.36 | 1066494.406 | 533247.203 | 533247.203 | No | Yes
90 | 2595.494 | 0 | 0 | -32.154 | 180.599 | 1072161.859 | 536080.929 | 536080.929 | No | Yes
91 | 2602.373 | 0 | 0 | -32.054 | 180.838 | 1077851.87 | 538925.935 | 538925.935 | No | Yes
92 | 2609.26 | 0 | 0 | -31.954 | 181.077 | 1083564.499 | 541782.249 | 541782.249 | No | Yes
93 | 2616.156 | 0 | 0 | -31.854 | 181.316 | 1089299.805 | 544649.903 | 544649.903 | No | Yes
94 | 2623.061 | 0 | 0 | -31.754 | 181.555 | 1095057.849 | 547528.925 | 547528.925 | No | Yes
95 | 2629.976 | 0 | 0 | -31.654 | 181.795 | 1100838.691 | 550419.346 | 550419.346 | No | Yes
96 | 2636.9 | 0 | 0 | -31.554 | 182.034 | 1106642.391 | 553321.196 | 553321.196 | No | Yes
97 | 2643.832 | 0 | 0 | -31.454 | 182.273 | 1112469.009 | 556234.504 | 556234.504 | No | Yes
98 | 2650.774 | 0 | 0 | -31.354 | 182.512 | 1118318.605 | 559159.302 | 559159.302 | No | Yes
99 | 2657.725 | 0 | 0 | -31.254 | 182.751 | 1124191.239 | 562095.62 | 562095.62 | No | Yes
100 | 2664.685 | 0 | 0 | -31.154 | 182.99 | 1130086.972 | 565043.486 | 565043.486 | No | Yes
101 | 2671.654 | 0 | 0 | -31.054 | 183.229 | 1136005.865 | 568002.933 | 568002.933 | No | Yes
102 | 2678.632 | 0 | 0 | -30.954 | 183.468 | 1141947.978 | 570973.989 | 570973.989 | No | Yes
103 | 2685.62 | 0 | 0 | -30.854 | 183.708 | 1147913.371 | 573956.686 | 573956.686 | No | Yes
104 | 2692.616 | 0 | 0 | -30.754 | 183.947 | 1153902.106 | 576951.053 | 576951.053 | No | Yes
105 | 2699.621 | 0 | 0 | -30.654 | 184.186 | 1159914.243 | 579957.122 | 579957.122 | No | Yes
106 | 2706.636 | 0 | 0 | -30.554 | 184.425 | 1165949.843 | 582974.922 | 582974.922 | No | Yes
107 | 2713.66 | 0 | 0 | -30.454 | 184.664 | 1172008.968 | 586004.484 | 586004.484 | No | Yes
108 | 2720.693 | 0 | 0 | -30.354 | 184.903 | 1178091.677 | 589045.838 | 589045.838 | No | Yes
109 | 2727.735 | 0 | 0 | -30.254 | 185.142 | 1184198.032 | 592099.016 | 592099.016 | No | Yes
110 | 2734.786 | 0 | 0 | -30.154 | 185.382 | 1190328.095 | 595164.048 | 595164.048 | No | Yes
111 | 2741.846 | 0 | 0 | -30.054 | 185.621 | 1196481.927 | 598240.963 | 598240.963 | No | Yes
112 | 2748.915 | 0 | 0 | -29.954 | 185.86 | 1202659.588 | 601329.794 | 601329.794 | No | Yes
113 | 2755.993 | 0 | 0 | -29.854 | 186.099 | 1208861.142 | 604430.571 | 604430.571 | No | Yes
114 | 2763.081 | 0 | 0 | -29.754 | 186.338 | 1215086.648 | 607543.324 | 607543.324 | No | Yes
115 | 2770.177 | 0 | 0 | -29.654 | 186.577 | 1221336.169 | 610668.084 | 610668.084 | No | Yes
116 | 2777.283 | 0 | 0 | -29.554 | 186.816 | 1227609.766 | 613804.883 | 613804.883 | No | Yes
117 | 2784.398 | 0 | 0 | -29.454 | 187.056 | 1233907.501 | 616953.75 | 616953.75 | No | Yes
118 | 2791.521 | 0 | 0 | -29.354 | 187.295 | 1240229.436 | 620114.718 | 620114.718 | No | Yes
119 | 2798.654 | 0 | 0 | -29.254 | 187.534 | 1246575.633 | 623287.816 | 623287.816 | No | Yes
120 | 2805.796 | 0 | 0 | -29.154 | 187.773 | 1252946.153 | 626473.077 | 626473.077 | No | Yes
121 | 2812.947 | 0 | 0 | -29.054 | 188.012 | 1259341.06 | 629670.53 | 629670.53 | No | Yes
122 | 2820.108 | 0 | 0 | -28.954 | 188.251 | 1265760.414 | 632880.207 | 632880.207 | No | Yes
123 | 2827.277 | 0 | 0 | -28.854 | 188.49 | 1272204.279 | 636102.139 | 636102.139 | No | Yes
124 | 2834.455 | 0 | 0 | -28.754 | 188.729 | 1278672.716 | 639336.358 | 639336.358 | No | Yes
125 | 2841.643 | 0 | 0 | -28.654 | 188.969 | 1285165.789 | 642582.894 | 642582.894 | No | Yes
126 | 2848.84 | 0 | 0 | -28.554 | 189.208 | 1291683.558 | 645841.779 | 645841.779 | No | Yes
127 | 2856.045 | 0 | 0 | -28.454 | 189.447 | 1298226.088 | 649113.044 | 649113.044 | No | Yes
128 | 2863.26 | 0 | 0 | -28.354 | 189.686 | 1304793.44 | 652396.72 | 652396.72 | No | Yes
129 | 2870.484 | 0 | 0 | -28.254 | 189.925 | 1311385.678 | 655692.839 | 655692.839 | No | Yes
130 | 2877.717 | 0 | 0 | -28.154 | 190.164 | 1318002.864 | 659001.432 | 659001.432 | No | Yes
131 | 2884.959 | 0 | 0 | -28.054 | 190.403 | 1324645.06 | 662322.53 | 662322.53 | No | Yes
132 | 2892.211 | 0 | 0 | -27.954 | 190.643 | 1331312.331 | 665656.165 | 665656.165 | No | Yes
133 | 2899.471 | 0 | 0 | -27.854 | 190.882 | 1338004.738 | 669002.369 | 669002.369 | No | Yes
134 | 2906.74 | 0 | 0 | -27.754 | 191.121 | 1344722.346 | 672361.173 | 672361.173 | No | Yes
135 | 2914.019 | 0 | 0 | -27.654 | 191.36 | 1351465.216 | 675732.608 | 675732.608 | No | Yes
136 | 2921.307 | 0 | 0 | -27.554 | 191.599 | 1358233.413 | 679116.707 | 679116.707 | No | Yes
137 | 2928.603 | 0 | 0 | -27.454 | 191.838 | 1365027 | 682513.5 | 682513.5 | No | Yes
138 | 2935.909 | 0 | 0 | -27.354 | 192.077 | 1371846.04 | 685923.02 | 685923.02 | No | Yes
139 | 2943.224 | 0 | 0 | -27.254 | 192.317 | 1378690.597 | 689345.299 | 689345.299 | No | Yes
140 | 2950.548 | 0 | 0 | -27.154 | 192.556 | 1385560.734 | 692780.367 | 692780.367 | No | Yes
141 | 2957.881 | 0 | 0 | -27.054 | 192.795 | 1392456.516 | 696228.258 | 696228.258 | No | Yes
142 | 2965.224 | 0 | 0 | -26.954 | 193.034 | 1399378.004 | 699689.002 | 699689.002 | No | Yes
143 | 2972.575 | 0 | 0 | -26.854 | 193.273 | 1406325.265 | 703162.632 | 703162.632 | No | Yes
144 | 2979.935 | 0 | 0 | -26.754 | 193.512 | 1413298.36 | 706649.18 | 706649.18 | No | Yes
145 | 2987.305 | 0 | 0 | -26.654 | 193.751 | 1420297.355 | 710148.678 | 710148.678 | No | Yes
146 | 2994.684 | 0 | 0 | -26.554 | 193.99 | 1427322.314 | 713661.157 | 713661.157 | No | Yes
147 | 3002.071 | 0 | 0 | -26.454 | 194.23 | 1434373.3 | 717186.65 | 717186.65 | No | Yes
148 | 3009.468 | 0 | 0 | -26.354 | 194.469 | 1441450.377 | 720725.189 | 720725.189 | No | Yes
149 | 3016.874 | 0 | 0 | -26.254 | 194.708 | 1448553.611 | 724276.806 | 724276.806 | No | Yes
150 | 3024.289 | 0 | 0 | -26.154 | 194.947 | 1455683.065 | 727841.533 | 727841.533 | No | Yes
151 | 3031.714 | 0 | 0 | -26.054 | 195.186 | 1462838.804 | 731419.402 | 731419.402 | No | Yes
152 | 3039.147 | 0 | 0 | -25.954 | 195.425 | 1470020.893 | 735010.446 | 735010.446 | No | Yes
153 | 3046.589 | 0 | 0 | -25.854 | 195.664 | 1477229.395 | 738614.697 | 738614.697 | No | Yes
154 | 3054.041 | 0 | 0 | -25.754 | 195.904 | 1484464.376 | 742232.188 | 742232.188 | No | Yes
155 | 3061.501 | 0 | 0 | -25.654 | 196.143 | 1491725.9 | 745862.95 | 745862.95 | No | Yes
156 | 3068.971 | 0 | 0 | -25.554 | 196.382 | 1499014.033 | 749507.017 | 749507.017 | No | Yes
157 | 3076.45 | 0 | 0 | -25.454 | 196.621 | 1506328.839 | 753164.419 | 753164.419 | No | Yes
158 | 3083.938 | 0 | 0 | -25.354 | 196.86 | 1513670.383 | 756835.192 | 756835.192 | No | Yes
159 | 3091.435 | 0 | 0 | -25.254 | 197.099 | 1521038.73 | 760519.365 | 760519.365 | No | Yes
160 | 3098.941 | 0 | 0 | -25.154 | 197.338 | 1528433.946 | 764216.973 | 764216.973 | No | Yes
161 | 3106.456 | 0 | 0 | -25.054 | 197.578 | 1535856.096 | 767928.048 | 767928.048 | No | Yes
162 | 3113.98 | 0 | 0 | -24.954 | 197.817 | 1543305.244 | 771652.622 | 771652.622 | No | Yes
163 | 3121.514 | 0 | 0 | -24.854 | 198.056 | 1550781.457 | 775390.728 | 775390.728 | No | Yes
164 | 3129.056 | 0 | 0 | -24.754 | 198.295 | 1558284.799 | 779142.4 | 779142.4 | No | Yes
165 | 3136.608 | 0 | 0 | -24.654 | 198.534 | 1565815.337 | 782907.669 | 782907.669 | No | Yes
166 | 3144.168 | 0 | 0 | -24.554 | 198.773 | 1573373.136 | 786686.568 | 786686.568 | No | Yes
167 | 3151.738 | 0 | 0 | -24.454 | 199.012 | 1580958.262 | 790479.131 | 790479.131 | No | Yes
168 | 3159.317 | 0 | 0 | -24.354 | 199.251 | 1588570.781 | 794285.39 | 794285.39 | No | Yes
169 | 3166.905 | 0 | 0 | -24.254 | 199.491 | 1596210.757 | 798105.379 | 798105.379 | No | Yes
170 | 3174.502 | 0 | 0 | -24.154 | 199.73 | 1603878.258 | 801939.129 | 801939.129 | No | Yes
171 | 3182.108 | 0 | 0 | -24.054 | 199.969 | 1611573.35 | 805786.675 | 805786.675 | No | Yes
172 | 3189.724 | 0 | 0 | -23.954 | 200.208 | 1619296.098 | 809648.049 | 809648.049 | No | Yes
173 | 3197.348 | 0 | 0 | -23.854 | 200.447 | 1627046.568 | 813523.284 | 813523.284 | No | Yes
174 | 3204.982 | 0 | 0 | -23.754 | 200.686 | 1634824.828 | 817412.414 | 817412.414 | No | Yes
175 | 3212.624 | 0 | 0 | -23.654 | 200.925 | 1642630.943 | 821315.471 | 821315.471 | No | Yes
176 | 3220.276 | 0 | 0 | -23.554 | 201.165 | 1650464.98 | 825232.49 | 825232.49 | No | Yes
177 | 3227.937 | 0 | 0 | -23.454 | 201.404 | 1658327.004 | 829163.502 | 829163.502 | No | Yes
178 | 3235.607 | 0 | 0 | -23.354 | 201.643 | 1666217.084 | 833108.542 | 833108.542 | No | Yes
179 | 3243.286 | 0 | 0 | -23.254 | 201.882 | 1674135.285 | 837067.643 | 837067.643 | No | Yes
180 | 3250.974 | 0 | 0 | -23.154 | 202.121 | 1682081.674 | 841040.837 | 841040.837 | No | Yes
181 | 3258.671 | 0 | 0 | -23.054 | 202.36 | 1690056.319 | 845028.159 | 845028.159 | No | Yes
182 | 3266.377 | 0 | 0 | -22.954 | 202.599 | 1698059.285 | 849029.642 | 849029.642 | No | Yes
183 | 3274.093 | 0 | 0 | -22.854 | 202.839 | 1706090.64 | 853045.32 | 853045.32 | No | Yes
184 | 3281.817 | 0 | 0 | -22.754 | 203.078 | 1714150.451 | 857075.226 | 857075.226 | No | Yes
185 | 3289.551 | 0 | 0 | -22.654 | 203.317 | 1722238.785 | 861119.393 | 861119.393 | No | Yes
186 | 3297.294 | 0 | 0 | -22.554 | 203.556 | 1730355.71 | 865177.855 | 865177.855 | No | Yes
187 | 3305.046 | 0 | 0 | -22.454 | 203.795 | 1738501.292 | 869250.646 | 869250.646 | No | Yes
188 | 3312.806 | 0 | 0 | -22.354 | 204.034 | 1746675.599 | 873337.799 | 873337.799 | No | Yes
189 | 3320.576 | 0 | 0 | -22.254 | 204.273 | 1754878.698 | 877439.349 | 877439.349 | No | Yes
190 | 3328.356 | 0 | 0 | -22.154 | 204.512 | 1763110.657 | 881555.329 | 881555.329 | No | Yes
191 | 3336.144 | 0 | 0 | -22.054 | 204.752 | 1771371.544 | 885685.772 | 885685.772 | No | Yes
192 | 3343.941 | 0 | 0 | -21.954 | 204.991 | 1779661.427 | 889830.713 | 889830.713 | No | Yes
193 | 3351.748 | 0 | 0 | -21.854 | 205.23 | 1787980.372 | 893990.186 | 893990.186 | No | Yes
194 | 3359.563 | 0 | 0 | -21.754 | 205.469 | 1796328.448 | 898164.224 | 898164.224 | No | Yes
195 | 3367.388 | 0 | 0 | -21.654 | 205.708 | 1804705.723 | 902352.861 | 902352.861 | No | Yes
196 | 3375.222 | 0 | 0 | -21.554 | 205.947 | 1813112.264 | 906556.132 | 906556.132 | No | Yes
197 | 3383.064 | 0 | 0 | -21.454 | 206.186 | 1821548.141 | 910774.071 | 910774.071 | No | Yes
198 | 3390.916 | 0 | 0 | -21.354 | 206.426 | 1830013.421 | 915006.71 | 915006.71 | No | Yes
199 | 3398.777 | 0 | 0 | -21.254 | 206.665 | 1838508.172 | 919254.086 | 919254.086 | No | Yes
200 | 3406.648 | 0 | 0 | -21.154 | 206.904 | 1847032.462 | 923516.231 | 923516.231 | No | Yes
201 | 3414.527 | 0 | 0 | -21.054 | 207.143 | 1855586.361 | 927793.18 | 927793.18 | No | Yes
202 | 3422.415 | 0 | 0 | -20.954 | 207.382 | 1864169.936 | 932084.968 | 932084.968 | No | Yes
203 | 3430.313 | 0 | 0 | -20.854 | 207.621 | 1872783.256 | 936391.628 | 936391.628 | No | Yes
204 | 3438.219 | 0 | 0 | -20.754 | 207.86 | 1881426.389 | 940713.195 | 940713.195 | No | Yes
205 | 3446.135 | 0 | 0 | -20.654 | 208.1 | 1890099.406 | 945049.703 | 945049.703 | No | Yes
206 | 3454.06 | 0 | 0 | -20.554 | 208.339 | 1898802.373 | 949401.187 | 949401.187 | No | Yes
207 | 3461.993 | 0 | 0 | -20.454 | 208.578 | 1907535.361 | 953767.68 | 953767.68 | No | Yes
208 | 3469.936 | 0 | 0 | -20.354 | 208.817 | 1916298.437 | 958149.219 | 958149.219 | No | Yes
209 | 3477.888 | 0 | 0 | -20.254 | 209.056 | 1925091.672 | 962545.836 | 962545.836 | No | Yes
210 | 3485.85 | 0 | 0 | -20.154 | 209.295 | 1933915.134 | 966957.567 | 966957.567 | No | Yes
211 | 3493.82 | 0 | 0 | -20.054 | 209.534 | 1942768.892 | 971384.446 | 971384.446 | No | Yes
212 | 3501.799 | 0 | 0 | -19.954 | 209.773 | 1951653.016 | 975826.508 | 975826.508 | No | Yes
213 | 3509.788 | 0 | 0 | -19.854 | 210.013 | 1960567.574 | 980283.787 | 980283.787 | No | Yes
214 | 3517.785 | 0 | 0 | -19.754 | 210.252 | 1969512.638 | 984756.319 | 984756.319 | No | Yes
215 | 3525.792 | 0 | 0 | -19.654 | 210.491 | 1978488.275 | 989244.137 | 989244.137 | No | Yes
216 | 3533.808 | 0 | 0 | -19.554 | 210.73 | 1987494.556 | 993747.278 | 993747.278 | No | Yes
217 | 3541.833 | 0 | 0 | -19.454 | 210.969 | 1996531.55 | 998265.775 | 998265.775 | No | Yes
218 | 3549.867 | 0 | 0 | -19.354 | 211.208 | 2005599.326 | 1002799.663 | 1002799.663 | No | Yes
219 | 3557.91 | 0 | 0 | -19.254 | 211.447 | 2014697.956 | 1007348.978 | 1007348.978 | No | Yes
220 | 3565.962 | 0 | 0 | -19.154 | 211.687 | 2023827.508 | 1011913.754 | 1011913.754 | No | Yes
221 | 3574.023 | 0 | 0 | -19.054 | 211.926 | 2032988.053 | 1016494.027 | 1016494.027 | No | Yes
222 | 3582.093 | 0 | 0 | -18.954 | 212.165 | 2042179.661 | 1021089.831 | 1021089.831 | No | Yes
223 | 3590.173 | 0 | 0 | -18.854 | 212.404 | 2051402.402 | 1025701.201 | 1025701.201 | No | Yes
224 | 3598.261 | 0 | 0 | -18.754 | 212.643 | 2060656.345 | 1030328.173 | 1030328.173 | No | Yes
225 | 3606.359 | 0 | 0 | -18.654 | 212.882 | 2069941.562 | 1034970.781 | 1034970.781 | No | Yes
226 | 3614.466 | 0 | 0 | -18.554 | 213.121 | 2079258.123 | 1039629.062 | 1039629.062 | No | Yes
227 | 3622.582 | 0 | 0 | -18.454 | 213.361 | 2088606.098 | 1044303.049 | 1044303.049 | No | Yes
228 | 3630.707 | 0 | 0 | -18.354 | 213.6 | 2097985.558 | 1048992.779 | 1048992.779 | No | Yes
229 | 3638.841 | 0 | 0 | -18.254 | 213.839 | 2107396.573 | 1053698.286 | 1053698.286 | No | Yes
230 | 3646.984 | 0 | 0 | -18.154 | 214.078 | 2116839.214 | 1058419.607 | 1058419.607 | No | Yes
231 | 3655.136 | 0 | 0 | -18.054 | 214.317 | 2126313.552 | 1063156.776 | 1063156.776 | No | Yes
232 | 3663.298 | 0 | 0 | -17.954 | 214.556 | 2135819.658 | 1067909.829 | 1067909.829 | No | Yes
233 | 3671.468 | 0 | 0 | -17.854 | 214.795 | 2145357.602 | 1072678.801 | 1072678.801 | No | Yes
234 | 3679.648 | 0 | 0 | -17.754 | 215.034 | 2154927.456 | 1077463.728 | 1077463.728 | No | Yes
235 | 3687.837 | 0 | 0 | -17.654 | 215.274 | 2164529.291 | 1082264.645 | 1082264.645 | No | Yes
236 | 3696.034 | 0 | 0 | -17.554 | 215.513 | 2174163.178 | 1087081.589 | 1087081.589 | No | Yes
237 | 3704.241 | 0 | 0 | -17.454 | 215.752 | 2183829.187 | 1091914.594 | 1091914.594 | No | Yes
238 | 3712.457 | 0 | 0 | -17.354 | 215.991 | 2193527.392 | 1096763.696 | 1096763.696 | No | Yes
239 | 3720.682 | 0 | 0 | -17.254 | 216.23 | 2203257.862 | 1101628.931 | 1101628.931 | No | Yes
240 | 3728.917 | 0 | 0 | -17.154 | 216.469 | 2213020.669 | 1106510.335 | 1106510.335 | No | Yes
241 | 3737.16 | 0 | 0 | -17.054 | 216.708 | 2222815.886 | 1111407.943 | 1111407.943 | No | Yes
242 | 3745.412 | 0 | 0 | -16.954 | 216.948 | 2232643.583 | 1116321.791 | 1116321.791 | No | Yes
243 | 3751.992 | 0 | 0 | -16.854 | 217.138 | 2240494.887 | 1120247.443 | 1120247.443 | No | Yes
244 | 3756.329 | 0 | 0 | -16.754 | 217.263 | 2245677.599 | 1122838.799 | 1122838.799 | No | Yes
245 | 3760.669 | 0 | 0 | -16.654 | 217.389 | 2250869.298 | 1125434.649 | 1125434.649 | No | Yes
246 | 3765.011 | 0 | 0 | -16.554 | 217.514 | 2256069.993 | 1128034.997 | 1128034.997 | No | Yes
247 | 3769.355 | 0 | 0 | -16.454 | 217.64 | 2261279.696 | 1130639.848 | 1130639.848 | No | Yes
248 | 3773.702 | 0 | 0 | -16.354 | 217.765 | 2266498.416 | 1133249.208 | 1133249.208 | No | Yes
249 | 3778.052 | 0 | 0 | -16.254 | 217.891 | 2271726.163 | 1135863.082 | 1135863.082 | No | Yes
250 | 3782.404 | 0 | 0 | -16.154 | 218.016 | 2276962.949 | 1138481.475 | 1138481.475 | No | Yes
251 | 3786.759 | 0 | 0 | -16.054 | 218.142 | 2282208.784 | 1141104.392 | 1141104.392 | No | Yes
252 | 3791.116 | 0 | 0 | -15.954 | 218.267 | 2287463.678 | 1143731.839 | 1143731.839 | No | Yes
253 | 3795.475 | 0 | 0 | -15.854 | 218.393 | 2292727.641 | 1146363.821 | 1146363.821 | No | Yes
254 | 3799.837 | 0 | 0 | -15.754 | 218.518 | 2298000.684 | 1149000.342 | 1149000.342 | No | Yes
255 | 3804.202 | 0 | 0 | -15.654 | 218.644 | 2303282.818 | 1151641.409 | 1151641.409 | No | Yes
256 | 3808.569 | 0 | 0 | -15.554 | 218.769 | 2308574.053 | 1154287.026 | 1154287.026 | No | Yes
257 | 3812.939 | 0 | 0 | -15.454 | 218.894 | 2313874.398 | 1156937.199 | 1156937.199 | No | Yes
258 | 3817.311 | 0 | 0 | -15.354 | 219.02 | 2319183.866 | 1159591.933 | 1159591.933 | No | Yes
259 | 3821.685 | 0 | 0 | -15.254 | 219.145 | 2324502.465 | 1162251.233 | 1162251.233 | No | Yes
260 | 3826.063 | 0 | 0 | -15.154 | 219.271 | 2329830.208 | 1164915.104 | 1164915.104 | No | Yes
261 | 3830.442 | 0 | 0 | -15.054 | 219.396 | 2335167.103 | 1167583.551 | 1167583.551 | No | Yes
262 | 3834.824 | 0 | 0 | -14.954 | 219.522 | 2340513.162 | 1170256.581 | 1170256.581 | No | Yes
263 | 3839.209 | 0 | 0 | -14.854 | 219.647 | 2345868.395 | 1172934.198 | 1172934.198 | No | Yes
264 | 3843.596 | 0 | 0 | -14.754 | 219.773 | 2351232.813 | 1175616.406 | 1175616.406 | No | Yes
265 | 3847.986 | 0 | 0 | -14.654 | 219.898 | 2356606.425 | 1178303.213 | 1178303.213 | No | Yes
266 | 3852.378 | 0 | 0 | -14.554 | 220.024 | 2361989.244 | 1180994.622 | 1180994.622 | No | Yes
267 | 3856.773 | 0 | 0 | -14.454 | 220.149 | 2367381.278 | 1183690.639 | 1183690.639 | No | Yes
268 | 3861.17 | 0 | 0 | -14.354 | 220.275 | 2372782.539 | 1186391.269 | 1186391.269 | No | Yes
269 | 3865.569 | 0 | 0 | -14.254 | 220.4 | 2378193.037 | 1189096.518 | 1189096.518 | No | Yes
270 | 3869.972 | 0 | 0 | -14.154 | 220.526 | 2383612.782 | 1191806.391 | 1191806.391 | No | Yes
271 | 3874.376 | 0 | 0 | -14.054 | 220.651 | 2389041.786 | 1194520.893 | 1194520.893 | No | Yes
272 | 3878.784 | 0 | 0 | -13.954 | 220.776 | 2394480.059 | 1197240.029 | 1197240.029 | No | Yes
273 | 3883.193 | 0 | 0 | -13.854 | 220.902 | 2399927.61 | 1199963.805 | 1199963.805 | No | Yes
274 | 3887.605 | 0 | 0 | -13.754 | 221.027 | 2405384.452 | 1202692.226 | 1202692.226 | No | Yes
275 | 3892.02 | 0 | 0 | -13.654 | 221.153 | 2410850.594 | 1205425.297 | 1205425.297 | No | Yes
276 | 3896.437 | 0 | 0 | -13.554 | 221.278 | 2416326.046 | 1208163.023 | 1208163.023 | No | Yes
277 | 3900.857 | 0 | 0 | -13.454 | 221.404 | 2421810.821 | 1210905.41 | 1210905.41 | No | Yes
278 | 3905.279 | 0 | 0 | -13.354 | 221.529 | 2427304.927 | 1213652.463 | 1213652.463 | No | Yes
279 | 3909.704 | 0 | 0 | -13.254 | 221.655 | 2432808.376 | 1216404.188 | 1216404.188 | No | Yes
280 | 3914.131 | 0 | 0 | -13.154 | 221.78 | 2438321.178 | 1219160.589 | 1219160.589 | No | Yes
281 | 3918.561 | 0 | 0 | -13.054 | 221.906 | 2443843.344 | 1221921.672 | 1221921.672 | No | Yes
282 | 3922.993 | 0 | 0 | -12.954 | 222.031 | 2449374.884 | 1224687.442 | 1224687.442 | No | Yes
283 | 3927.428 | 0 | 0 | -12.854 | 222.157 | 2454915.81 | 1227457.905 | 1227457.905 | No | Yes
284 | 3931.865 | 0 | 0 | -12.754 | 222.282 | 2460466.13 | 1230233.065 | 1230233.065 | No | Yes
285 | 3936.305 | 0 | 0 | -12.654 | 222.407 | 2466025.858 | 1233012.929 | 1233012.929 | No | Yes
286 | 3940.747 | 0 | 0 | -12.554 | 222.533 | 2471595.002 | 1235797.501 | 1235797.501 | No | Yes
287 | 3945.192 | 0 | 0 | -12.454 | 222.658 | 2477173.573 | 1238586.787 | 1238586.787 | No | Yes
288 | 3949.639 | 0 | 0 | -12.354 | 222.784 | 2482761.583 | 1241380.791 | 1241380.791 | No | Yes
289 | 3954.089 | 0 | 0 | -12.254 | 222.909 | 2488359.041 | 1244179.521 | 1244179.521 | No | Yes
290 | 3958.541 | 0 | 0 | -12.154 | 223.035 | 2493965.959 | 1246982.979 | 1246982.979 | No | Yes
291 | 3962.996 | 0 | 0 | -12.054 | 223.16 | 2499582.347 | 1249791.173 | 1249791.173 | No | Yes
292 | 3967.454 | 0 | 0 | -11.954 | 223.286 | 2505208.215 | 1252604.108 | 1252604.108 | No | Yes
293 | 3971.913 | 0 | 0 | -11.854 | 223.411 | 2510843.575 | 1255421.788 | 1255421.788 | No | Yes
294 | 3976.376 | 0 | 0 | -11.754 | 223.537 | 2516488.437 | 1258244.218 | 1258244.218 | No | Yes
295 | 3980.84 | 0 | 0 | -11.654 | 223.662 | 2522142.812 | 1261071.406 | 1261071.406 | No | Yes
296 | 3985.308 | 0 | 0 | -11.554 | 223.788 | 2527806.71 | 1263903.355 | 1263903.355 | No | Yes
297 | 3989.778 | 0 | 0 | -11.454 | 223.913 | 2533480.142 | 1266740.071 | 1266740.071 | No | Yes
298 | 3994.25 | 0 | 0 | -11.354 | 224.038 | 2539163.118 | 1269581.559 | 1269581.559 | No | Yes
299 | 3998.725 | 0 | 0 | -11.254 | 224.164 | 2544855.651 | 1272427.825 | 1272427.825 | No | Yes
300 | 4003.202 | 0 | 0 | -11.154 | 224.289 | 2550557.749 | 1275278.875 | 1275278.875 | No | Yes
301 | 4007.682 | 0 | 0 | -11.054 | 224.415 | 2556269.425 | 1278134.712 | 1278134.712 | No | Yes
302 | 4012.164 | 0 | 0 | -10.954 | 224.54 | 2561990.688 | 1280995.344 | 1280995.344 | No | Yes
303 | 4016.649 | 0 | 0 | -10.854 | 224.666 | 2567721.549 | 1283860.774 | 1283860.774 | No | Yes
304 | 4021.136 | 0 | 0 | -10.754 | 224.791 | 2573462.019 | 1286731.01 | 1286731.01 | No | Yes
305 | 4025.626 | 0 | 0 | -10.654 | 224.917 | 2579212.109 | 1289606.055 | 1289606.055 | No | Yes
306 | 4030.119 | 0 | 0 | -10.554 | 225.042 | 2584971.83 | 1292485.915 | 1292485.915 | No | Yes
307 | 4034.614 | 0 | 0 | -10.454 | 225.168 | 2590741.192 | 1295370.596 | 1295370.596 | No | Yes
308 | 4039.111 | 0 | 0 | -10.354 | 225.293 | 2596520.206 | 1298260.103 | 1298260.103 | No | Yes
309 | 4043.611 | 0 | 0 | -10.254 | 225.419 | 2602308.883 | 1301154.441 | 1301154.441 | No | Yes
310 | 4048.113 | 0 | 0 | -10.154 | 225.544 | 2608107.233 | 1304053.617 | 1304053.617 | No | Yes
311 | 4052.618 | 0 | 0 | -10.054 | 225.669 | 2613915.268 | 1306957.634 | 1306957.634 | No | Yes
312 | 4057.126 | 0 | 0 | -9.954 | 225.795 | 2619732.998 | 1309866.499 | 1309866.499 | No | Yes
313 | 4061.635 | 0 | 0 | -9.854 | 225.92 | 2625560.434 | 1312780.217 | 1312780.217 | No | Yes
314 | 4066.148 | 0 | 0 | -9.754 | 226.046 | 2631397.586 | 1315698.793 | 1315698.793 | No | Yes
315 | 4070.663 | 0 | 0 | -9.654 | 226.171 | 2637244.466 | 1318622.233 | 1318622.233 | No | Yes
316 | 4075.18 | 0 | 0 | -9.554 | 226.297 | 2643101.084 | 1321550.542 | 1321550.542 | No | Yes
317 | 4079.7 | 0 | 0 | -9.454 | 226.422 | 2648967.451 | 1324483.726 | 1324483.726 | No | Yes
318 | 4084.223 | 0 | 0 | -9.354 | 226.548 | 2654843.578 | 1327421.789 | 1327421.789 | No | Yes
319 | 4088.748 | 0 | 0 | -9.254 | 226.673 | 2660729.476 | 1330364.738 | 1330364.738 | No | Yes
320 | 4093.275 | 0 | 0 | -9.154 | 226.799 | 2666625.155 | 1333312.578 | 1333312.578 | No | Yes
321 | 4097.805 | 0 | 0 | -9.054 | 226.924 | 2672530.627 | 1336265.313 | 1336265.313 | No | Yes
322 | 4102.337 | 0 | 0 | -8.954 | 227.05 | 2678445.902 | 1339222.951 | 1339222.951 | No | Yes
323 | 4106.872 | 0 | 0 | -8.854 | 227.175 | 2684370.991 | 1342185.495 | 1342185.495 | No | Yes
324 | 4111.41 | 0 | 0 | -8.754 | 227.3 | 2690305.905 | 1345152.952 | 1345152.952 | No | Yes
325 | 4115.95 | 0 | 0 | -8.654 | 227.426 | 2696250.654 | 1348125.327 | 1348125.327 | No | Yes
326 | 4120.492 | 0 | 0 | -8.554 | 227.551 | 2702205.251 | 1351102.625 | 1351102.625 | No | Yes
327 | 4125.037 | 0 | 0 | -8.454 | 227.677 | 2708169.704 | 1354084.852 | 1354084.852 | No | Yes
328 | 4129.585 | 0 | 0 | -8.354 | 227.802 | 2714144.026 | 1357072.013 | 1357072.013 | No | Yes
329 | 4134.135 | 0 | 0 | -8.254 | 227.928 | 2720128.228 | 1360064.114 | 1360064.114 | No | Yes
330 | 4138.687 | 0 | 0 | -8.154 | 228.053 | 2726122.319 | 1363061.16 | 1363061.16 | No | Yes
331 | 4143.242 | 0 | 0 | -8.054 | 228.179 | 2732126.312 | 1366063.156 | 1366063.156 | No | Yes
332 | 4147.8 | 0 | 0 | -7.954 | 228.304 | 2738140.216 | 1369070.108 | 1369070.108 | No | Yes
333 | 4152.36 | 0 | 0 | -7.854 | 228.43 | 2744164.043 | 1372082.022 | 1372082.022 | No | Yes
334 | 4156.922 | 0 | 0 | -7.754 | 228.555 | 2750197.804 | 1375098.902 | 1375098.902 | No | Yes
335 | 4161.487 | 0 | 0 | -7.654 | 228.681 | 2756241.509 | 1378120.755 | 1378120.755 | No | Yes
336 | 4166.055 | 0 | 0 | -7.554 | 228.806 | 2762295.17 | 1381147.585 | 1381147.585 | No | Yes
337 | 4170.625 | 0 | 0 | -7.454 | 228.931 | 2768358.798 | 1384179.399 | 1384179.399 | No | Yes
338 | 4175.197 | 0 | 0 | -7.354 | 229.057 | 2774432.403 | 1387216.201 | 1387216.201 | No | Yes
339 | 4179.772 | 0 | 0 | -7.254 | 229.182 | 2780515.996 | 1390257.998 | 1390257.998 | No | Yes
340 | 4184.35 | 0 | 0 | -7.154 | 229.308 | 2786609.589 | 1393304.794 | 1393304.794 | No | Yes
341 | 4188.93 | 0 | 0 | -7.054 | 229.433 | 2792713.192 | 1396356.596 | 1396356.596 | No | Yes
342 | 4193.513 | 0 | 0 | -6.954 | 229.559 | 2798826.816 | 1399413.408 | 1399413.408 | No | Yes
343 | 4198.098 | 0 | 0 | -6.854 | 229.684 | 2804950.472 | 1402475.236 | 1402475.236 | No | Yes
344 | 4202.685 | 0 | 0 | -6.754 | 229.81 | 2811084.171 | 1405542.086 | 1405542.086 | No | Yes
345 | 4207.275 | 0 | 0 | -6.654 | 229.935 | 2817227.925 | 1408613.962 | 1408613.962 | No | Yes
346 | 4211.868 | 0 | 0 | -6.554 | 230.061 | 2823381.743 | 1411690.872 | 1411690.872 | No | Yes
347 | 4216.463 | 0 | 0 | -6.454 | 230.186 | 2829545.638 | 1414772.819 | 1414772.819 | No | Yes
348 | 4221.061 | 0 | 0 | -6.354 | 230.312 | 2835719.62 | 1417859.81 | 1417859.81 | No | Yes
349 | 4225.661 | 0 | 0 | -6.254 | 230.437 | 2841903.7 | 1420951.85 | 1420951.85 | No | Yes
350 | 4230.263 | 0 | 0 | -6.154 | 230.562 | 2848097.888 | 1424048.944 | 1424048.944 | No | Yes
351 | 4234.868 | 0 | 0 | -6.054 | 230.688 | 2854302.197 | 1427151.099 | 1427151.099 | No | Yes
352 | 4239.476 | 0 | 0 | -5.954 | 230.813 | 2860516.637 | 1430258.319 | 1430258.319 | No | Yes
353 | 4244.086 | 0 | 0 | -5.854 | 230.939 | 2866741.22 | 1433370.61 | 1433370.61 | No | Yes
354 | 4248.699 | 0 | 0 | -5.754 | 231.064 | 2872975.955 | 1436487.977 | 1436487.977 | No | Yes
355 | 4253.314 | 0 | 0 | -5.654 | 231.19 | 2879220.854 | 1439610.427 | 1439610.427 | No | Yes
356 | 4257.931 | 0 | 0 | -5.554 | 231.315 | 2885475.929 | 1442737.965 | 1442737.965 | No | Yes
357 | 4262.552 | 0 | 0 | -5.454 | 231.441 | 2891741.19 | 1445870.595 | 1445870.595 | No | Yes
358 | 4267.174 | 0 | 0 | -5.354 | 231.566 | 2898016.649 | 1449008.324 | 1449008.324 | No | Yes
359 | 4271.799 | 0 | 0 | -5.254 | 231.692 | 2904302.315 | 1452151.158 | 1452151.158 | No | Yes
360 | 4276.427 | 0 | 0 | -5.154 | 231.817 | 2910598.202 | 1455299.101 | 1455299.101 | No | Yes
361 | 4281.057 | 0 | 0 | -5.054 | 231.943 | 2916904.318 | 1458452.159 | 1458452.159 | No | Yes
362 | 4285.69 | 0 | 0 | -4.954 | 232.068 | 2923220.677 | 1461610.338 | 1461610.338 | No | Yes
363 | 4290.325 | 0 | 0 | -4.854 | 232.193 | 2929547.288 | 1464773.644 | 1464773.644 | No | Yes
364 | 4294.963 | 0 | 0 | -4.754 | 232.319 | 2935884.163 | 1467942.081 | 1467942.081 | No | Yes
365 | 4299.603 | 0 | 0 | -4.654 | 232.444 | 2942231.312 | 1471115.656 | 1471115.656 | No | Yes
366 | 4304.246 | 0 | 0 | -4.554 | 232.57 | 2948588.748 | 1474294.374 | 1474294.374 | No | Yes
367 | 4308.891 | 0 | 0 | -4.454 | 232.695 | 2954956.481 | 1477478.24 | 1477478.24 | No | Yes
368 | 4313.538 | 0 | 0 | -4.354 | 232.821 | 2961334.521 | 1480667.261 | 1480667.261 | No | Yes
369 | 4318.189 | 0 | 0 | -4.254 | 232.946 | 2967722.882 | 1483861.441 | 1483861.441 | No | Yes
370 | 4322.841 | 0 | 0 | -4.154 | 233.072 | 2974121.572 | 1487060.786 | 1487060.786 | No | Yes
371 | 4327.497 | 0 | 0 | -4.054 | 233.197 | 2980530.605 | 1490265.302 | 1490265.302 | No | Yes
372 | 4332.154 | 0 | 0 | -3.954 | 233.323 | 2986949.989 | 1493474.995 | 1493474.995 | No | Yes
373 | 4336.814 | 0 | 0 | -3.854 | 233.448 | 2993379.738 | 1496689.869 | 1496689.869 | No | Yes
374 | 4341.477 | 0 | 0 | -3.754 | 233.574 | 2999819.862 | 1499909.931 | 1499909.931 | No | Yes
375 | 4346.142 | 0 | 0 | -3.654 | 233.699 | 3006270.372 | 1503135.186 | 1503135.186 | No | Yes
376 | 4350.81 | 0 | 0 | -3.554 | 233.824 | 3012731.279 | 1506365.64 | 1506365.64 | No | Yes
377 | 4355.48 | 0 | 0 | -3.454 | 233.95 | 3019202.595 | 1509601.297 | 1509601.297 | No | Yes
378 | 4360.153 | 0 | 0 | -3.354 | 234.075 | 3025684.33 | 1512842.165 | 1512842.165 | No | Yes
379 | 4364.828 | 0 | 0 | -3.254 | 234.201 | 3032176.496 | 1516088.248 | 1516088.248 | No | Yes
380 | 4369.506 | 0 | 0 | -3.154 | 234.326 | 3038679.104 | 1519339.552 | 1519339.552 | No | Yes
381 | 4374.186 | 0 | 0 | -3.054 | 234.452 | 3045192.166 | 1522596.083 | 1522596.083 | No | Yes
382 | 4378.869 | 0 | 0 | -2.954 | 234.577 | 3051715.691 | 1525857.846 | 1525857.846 | No | Yes
383 | 4383.554 | 0 | 0 | -2.854 | 234.703 | 3058249.693 | 1529124.846 | 1529124.846 | No | Yes
384 | 4388.242 | 0 | 0 | -2.754 | 234.828 | 3064794.181 | 1532397.09 | 1532397.09 | No | Yes
385 | 4392.933 | 0 | 0 | -2.654 | 234.954 | 3071349.167 | 1535674.583 | 1535674.583 | No | Yes
386 | 4397.625 | 0 | 0 | -2.554 | 235.079 | 3077914.662 | 1538957.331 | 1538957.331 | No | Yes
387 | 4402.321 | 0 | 0 | -2.454 | 235.205 | 3084490.678 | 1542245.339 | 1542245.339 | No | Yes
388 | 4407.018 | 0 | 0 | -2.354 | 235.33 | 3091077.226 | 1545538.613 | 1545538.613 | No | Yes
389 | 4411.719 | 0 | 0 | -2.254 | 235.455 | 3097674.316 | 1548837.158 | 1548837.158 | No | Yes
390 | 4416.421 | 0 | 0 | -2.154 | 235.581 | 3104281.961 | 1552140.981 | 1552140.981 | No | Yes
391 | 4421.127 | 0 | 0 | -2.054 | 235.706 | 3110900.171 | 1555450.086 | 1555450.086 | No | Yes
392 | 4425.835 | 0 | 0 | -1.954 | 235.832 | 3117528.958 | 1558764.479 | 1558764.479 | No | Yes
393 | 4430.545 | 0 | 0 | -1.854 | 235.957 | 3124168.333 | 1562084.166 | 1562084.166 | No | Yes
394 | 4435.258 | 0 | 0 | -1.754 | 236.083 | 3130818.307 | 1565409.153 | 1565409.153 | No | Yes
395 | 4439.973 | 0 | 0 | -1.654 | 236.208 | 3137478.891 | 1568739.446 | 1568739.446 | No | Yes
396 | 4444.691 | 0 | 0 | -1.554 | 236.334 | 3144150.098 | 1572075.049 | 1572075.049 | No | Yes
397 | 4449.411 | 0 | 0 | -1.454 | 236.459 | 3150831.937 | 1575415.968 | 1575415.968 | No | Yes
398 | 4454.134 | 0 | 0 | -1.354 | 236.585 | 3157524.421 | 1578762.21 | 1578762.21 | No | Yes
399 | 4458.86 | 0 | 0 | -1.254 | 236.71 | 3164227.56 | 1582113.78 | 1582113.78 | No | Yes
400 | 4463.587 | 0 | 0 | -1.154 | 236.836 | 3170941.366 | 1585470.683 | 1585470.683 | No | Yes
401 | 4468.318 | 0 | 0 | -1.054 | 236.961 | 3177665.851 | 1588832.925 | 1588832.925 | No | Yes
402 | 4473.051 | 0 | 0 | -0.954 | 237.087 | 3184401.025 | 1592200.513 | 1592200.513 | No | Yes
403 | 4477.786 | 0 | 0 | -0.854 | 237.212 | 3191146.9 | 1595573.45 | 1595573.45 | No | Yes
404 | 4482.524 | 0 | 0 | -0.754 | 237.337 | 3197903.487 | 1598951.744 | 1598951.744 | No | Yes
405 | 4487.264 | 0 | 0 | -0.654 | 237.463 | 3204670.798 | 1602335.399 | 1602335.399 | No | Yes
406 | 4492.007 | 0 | 0 | -0.554 | 237.588 | 3211448.844 | 1605724.422 | 1605724.422 | No | Yes
407 | 4496.753 | 0 | 0 | -0.454 | 237.714 | 3218237.636 | 1609118.818 | 1609118.818 | No | Yes
408 | 4501.5 | 0 | 0 | -0.354 | 237.839 | 3225037.186 | 1612518.593 | 1612518.593 | No | Yes
409 | 4506.251 | 0 | 0 | -0.254 | 237.965 | 3231847.505 | 1615923.752 | 1615923.752 | No | Yes
410 | 4511.004 | 0 | 0 | -0.154 | 238.09 | 3238668.604 | 1619334.302 | 1619334.302 | No | Yes
411 | 4515.759 | 0 | 0 | -0.054 | 238.216 | 3245500.494 | 1622750.247 | 1622750.247 | No | Yes
412 | 4516.651 | 0 | 0 | 0.046 | 238.239 | 3246782.26 | 1623391.13 | 1623391.13 | No | Yes
413 | 4513.095 | 0 | 0 | 0.146 | 238.145 | 3241671.723 | 1620835.862 | 1620835.862 | No | Yes
414 | 4509.54 | 0 | 0 | 0.246 | 238.052 | 3236567.222 | 1618283.611 | 1618283.611 | No | Yes
415 | 4505.987 | 0 | 0 | 0.346 | 237.958 | 3231468.751 | 1615734.375 | 1615734.375 | No | Yes
416 | 4502.435 | 0 | 0 | 0.446 | 237.864 | 3226376.306 | 1613188.153 | 1613188.153 | No | Yes
417 | 4498.884 | 0 | 0 | 0.546 | 237.77 | 3221289.882 | 1610644.941 | 1610644.941 | No | Yes
418 | 4495.335 | 0 | 0 | 0.646 | 237.676 | 3216209.475 | 1608104.738 | 1608104.738 | No | Yes
419 | 4491.788 | 0 | 0 | 0.746 | 237.583 | 3211135.08 | 1605567.54 | 1605567.54 | No | Yes
420 | 4488.241 | 0 | 0 | 0.846 | 237.489 | 3206066.691 | 1603033.346 | 1603033.346 | No | Yes
421 | 4484.697 | 0 | 0 | 0.946 | 237.395 | 3201004.305 | 1600502.152 | 1600502.152 | No | Yes
422 | 4481.153 | 0 | 0 | 1.046 | 237.301 | 3195947.916 | 1597973.958 | 1597973.958 | No | Yes
423 | 4477.611 | 0 | 0 | 1.146 | 237.207 | 3190897.52 | 1595448.76 | 1595448.76 | No | Yes
424 | 4474.07 | 0 | 0 | 1.246 | 237.114 | 3185853.112 | 1592926.556 | 1592926.556 | No | Yes
425 | 4470.531 | 0 | 0 | 1.346 | 237.02 | 3180814.688 | 1590407.344 | 1590407.344 | No | Yes
426 | 4466.993 | 0 | 0 | 1.446 | 236.926 | 3175782.242 | 1587891.121 | 1587891.121 | No | Yes
427 | 4463.457 | 0 | 0 | 1.546 | 236.832 | 3170755.769 | 1585377.885 | 1585377.885 | No | Yes
428 | 4459.922 | 0 | 0 | 1.646 | 236.738 | 3165735.266 | 1582867.633 | 1582867.633 | No | Yes
429 | 4456.388 | 0 | 0 | 1.746 | 236.645 | 3160720.727 | 1580360.364 | 1580360.364 | No | Yes
430 | 4452.856 | 0 | 0 | 1.846 | 236.551 | 3155712.148 | 1577856.074 | 1577856.074 | No | Yes
431 | 4449.325 | 0 | 0 | 1.946 | 236.457 | 3150709.524 | 1575354.762 | 1575354.762 | No | Yes
432 | 4445.795 | 0 | 0 | 2.046 | 236.363 | 3145712.85 | 1572856.425 | 1572856.425 | No | Yes
433 | 4442.267 | 0 | 0 | 2.146 | 236.269 | 3140722.122 | 1570361.061 | 1570361.061 | No | Yes
434 | 4438.741 | 0 | 0 | 2.246 | 236.175 | 3135737.334 | 1567868.667 | 1567868.667 | No | Yes
435 | 4435.215 | 0 | 0 | 2.346 | 236.082 | 3130758.482 | 1565379.241 | 1565379.241 | No | Yes
436 | 4431.692 | 0 | 0 | 2.446 | 235.988 | 3125785.562 | 1562892.781 | 1562892.781 | No | Yes
437 | 4428.169 | 0 | 0 | 2.546 | 235.894 | 3120818.568 | 1560409.284 | 1560409.284 | No | Yes
438 | 4424.648 | 0 | 0 | 2.646 | 235.8 | 3115857.496 | 1557928.748 | 1557928.748 | No | Yes
439 | 4421.128 | 0 | 0 | 2.746 | 235.706 | 3110902.342 | 1555451.171 | 1555451.171 | No | Yes
440 | 4417.61 | 0 | 0 | 2.846 | 235.613 | 3105953.1 | 1552976.55 | 1552976.55 | No | Yes
441 | 4414.093 | 0 | 0 | 2.946 | 235.519 | 3101009.765 | 1550504.883 | 1550504.883 | No | Yes
442 | 4410.578 | 0 | 0 | 3.046 | 235.425 | 3096072.334 | 1548036.167 | 1548036.167 | No | Yes
443 | 4407.064 | 0 | 0 | 3.146 | 235.331 | 3091140.801 | 1545570.401 | 1545570.401 | No | Yes
444 | 4403.551 | 0 | 0 | 3.246 | 235.237 | 3086215.162 | 1543107.581 | 1543107.581 | No | Yes
445 | 4400.04 | 0 | 0 | 3.346 | 235.144 | 3081295.412 | 1540647.706 | 1540647.706 | No | Yes
446 | 4396.53 | 0 | 0 | 3.446 | 235.05 | 3076381.546 | 1538190.773 | 1538190.773 | No | Yes
447 | 4393.021 | 0 | 0 | 3.546 | 234.956 | 3071473.56 | 1535736.78 | 1535736.78 | No | Yes
448 | 4389.514 | 0 | 0 | 3.646 | 234.862 | 3066571.448 | 1533285.724 | 1533285.724 | No | Yes
449 | 4386.009 | 0 | 0 | 3.746 | 234.768 | 3061675.207 | 1530837.604 | 1530837.604 | No | Yes
450 | 4382.504 | 0 | 0 | 3.846 | 234.675 | 3056784.832 | 1528392.416 | 1528392.416 | No | Yes
451 | 4379.002 | 0 | 0 | 3.946 | 234.581 | 3051900.317 | 1525950.158 | 1525950.158 | No | Yes
452 | 4375.5 | 0 | 0 | 4.046 | 234.487 | 3047021.658 | 1523510.829 | 1523510.829 | No | Yes
453 | 4372 | 0 | 0 | 4.146 | 234.393 | 3042148.851 | 1521074.426 | 1521074.426 | No | Yes
454 | 4368.501 | 0 | 0 | 4.246 | 234.299 | 3037281.891 | 1518640.945 | 1518640.945 | No | Yes
455 | 4365.004 | 0 | 0 | 4.346 | 234.206 | 3032420.772 | 1516210.386 | 1516210.386 | No | Yes
456 | 4361.508 | 0 | 0 | 4.446 | 234.112 | 3027565.492 | 1513782.746 | 1513782.746 | No | Yes
457 | 4358.014 | 0 | 0 | 4.546 | 234.018 | 3022716.044 | 1511358.022 | 1511358.022 | No | Yes
458 | 4354.521 | 0 | 0 | 4.646 | 233.924 | 3017872.424 | 1508936.212 | 1508936.212 | No | Yes
459 | 4351.029 | 0 | 0 | 4.746 | 233.83 | 3013034.627 | 1506517.314 | 1506517.314 | No | Yes
460 | 4347.539 | 0 | 0 | 4.846 | 233.737 | 3008202.649 | 1504101.325 | 1504101.325 | No | Yes
461 | 4344.05 | 0 | 0 | 4.946 | 233.643 | 3003376.486 | 1501688.243 | 1501688.243 | No | Yes
462 | 4340.563 | 0 | 0 | 5.046 | 233.549 | 2998556.131 | 1499278.066 | 1499278.066 | No | Yes
463 | 4337.077 | 0 | 0 | 5.146 | 233.455 | 2993741.582 | 1496870.791 | 1496870.791 | No | Yes
464 | 4333.592 | 0 | 0 | 5.246 | 233.361 | 2988932.832 | 1494466.416 | 1494466.416 | No | Yes
465 | 4330.109 | 0 | 0 | 5.346 | 233.268 | 2984129.878 | 1492064.939 | 1492064.939 | No | Yes
466 | 4326.627 | 0 | 0 | 5.446 | 233.174 | 2979332.715 | 1489666.358 | 1489666.358 | No | Yes
467 | 4323.146 | 0 | 0 | 5.546 | 233.08 | 2974541.338 | 1487270.669 | 1487270.669 | No | Yes
468 | 4319.667 | 0 | 0 | 5.646 | 232.986 | 2969755.742 | 1484877.871 | 1484877.871 | No | Yes
469 | 4316.19 | 0 | 0 | 5.746 | 232.892 | 2964975.924 | 1482487.962 | 1482487.962 | No | Yes
470 | 4312.713 | 0 | 0 | 5.846 | 232.799 | 2960201.877 | 1480100.938 | 1480100.938 | No | Yes
471 | 4309.239 | 0 | 0 | 5.946 | 232.705 | 2955433.598 | 1477716.799 | 1477716.799 | No | Yes
472 | 4305.765 | 0 | 0 | 6.046 | 232.611 | 2950671.081 | 1475335.541 | 1475335.541 | No | Yes
473 | 4302.293 | 0 | 0 | 6.146 | 232.517 | 2945914.323 | 1472957.162 | 1472957.162 | No | Yes
474 | 4298.822 | 0 | 0 | 6.246 | 232.423 | 2941163.319 | 1470581.659 | 1470581.659 | No | Yes
475 | 4295.353 | 0 | 0 | 6.346 | 232.33 | 2936418.063 | 1468209.032 | 1468209.032 | No | Yes
476 | 4291.885 | 0 | 0 | 6.446 | 232.236 | 2931678.552 | 1465839.276 | 1465839.276 | No | Yes
477 | 4288.419 | 0 | 0 | 6.546 | 232.142 | 2926944.78 | 1463472.39 | 1463472.39 | No | Yes
478 | 4284.954 | 0 | 0 | 6.646 | 232.048 | 2922216.744 | 1461108.372 | 1461108.372 | No | Yes
479 | 4281.49 | 0 | 0 | 6.746 | 231.954 | 2917494.437 | 1458747.219 | 1458747.219 | No | Yes
480 | 4278.028 | 0 | 0 | 6.846 | 231.86 | 2912777.857 | 1456388.928 | 1456388.928 | No | Yes
481 | 4274.567 | 0 | 0 | 6.946 | 231.767 | 2908066.998 | 1454033.499 | 1454033.499 | No | Yes
482 | 4271.108 | 0 | 0 | 7.046 | 231.673 | 2903361.855 | 1451680.927 | 1451680.927 | No | Yes
483 | 4267.65 | 0 | 0 | 7.146 | 231.579 | 2898662.424 | 1449331.212 | 1449331.212 | No | Yes
484 | 4264.193 | 0 | 0 | 7.246 | 231.485 | 2893968.7 | 1446984.35 | 1446984.35 | No | Yes
485 | 4260.738 | 0 | 0 | 7.346 | 231.391 | 2889280.679 | 1444640.339 | 1444640.339 | No | Yes
486 | 4257.284 | 0 | 0 | 7.446 | 231.298 | 2884598.356 | 1442299.178 | 1442299.178 | No | Yes
487 | 4253.831 | 0 | 0 | 7.546 | 231.204 | 2879921.726 | 1439960.863 | 1439960.863 | No | Yes
488 | 4250.38 | 0 | 0 | 7.646 | 231.11 | 2875250.785 | 1437625.392 | 1437625.392 | No | Yes
489 | 4246.931 | 0 | 0 | 7.746 | 231.016 | 2870585.528 | 1435292.764 | 1435292.764 | No | Yes
490 | 4243.483 | 0 | 0 | 7.846 | 230.922 | 2865925.951 | 1432962.975 | 1432962.975 | No | Yes
491 | 4240.036 | 0 | 0 | 7.946 | 230.829 | 2861272.048 | 1430636.024 | 1430636.024 | No | Yes
492 | 4236.59 | 0 | 0 | 8.046 | 230.735 | 2856623.816 | 1428311.908 | 1428311.908 | No | Yes
493 | 4233.146 | 0 | 0 | 8.146 | 230.641 | 2851981.25 | 1425990.625 | 1425990.625 | No | Yes
494 | 4229.704 | 0 | 0 | 8.246 | 230.547 | 2847344.345 | 1423672.172 | 1423672.172 | No | Yes
495 | 4226.262 | 0 | 0 | 8.346 | 230.453 | 2842713.096 | 1421356.548 | 1421356.548 | No | Yes
496 | 4222.822 | 0 | 0 | 8.446 | 230.36 | 2838087.499 | 1419043.75 | 1419043.75 | No | Yes
497 | 4219.384 | 0 | 0 | 8.546 | 230.266 | 2833467.55 | 1416733.775 | 1416733.775 | No | Yes
498 | 4215.947 | 0 | 0 | 8.646 | 230.172 | 2828853.243 | 1414426.621 | 1414426.621 | No | Yes
499 | 4212.511 | 0 | 0 | 8.746 | 230.078 | 2824244.574 | 1412122.287 | 1412122.287 | No | Yes
500 | 4209.077 | 0 | 0 | 8.846 | 229.984 | 2819641.539 | 1409820.769 | 1409820.769 | No | Yes
501 | 4205.644 | 0 | 0 | 8.946 | 229.891 | 2815044.132 | 1407522.066 | 1407522.066 | No | Yes
502 | 4202.213 | 0 | 0 | 9.046 | 229.797 | 2810452.35 | 1405226.175 | 1405226.175 | No | Yes
503 | 4198.783 | 0 | 0 | 9.146 | 229.703 | 2805866.188 | 1402933.094 | 1402933.094 | No | Yes
504 | 4195.354 | 0 | 0 | 9.246 | 229.609 | 2801285.641 | 1400642.821 | 1400642.821 | No | Yes
505 | 4191.927 | 0 | 0 | 9.346 | 229.515 | 2796710.704 | 1398355.352 | 1398355.352 | No | Yes
506 | 4188.501 | 0 | 0 | 9.446 | 229.422 | 2792141.374 | 1396070.687 | 1396070.687 | No | Yes
507 | 4185.077 | 0 | 0 | 9.546 | 229.328 | 2787577.645 | 1393788.822 | 1393788.822 | No | Yes
508 | 4181.654 | 0 | 0 | 9.646 | 229.234 | 2783019.512 | 1391509.756 | 1391509.756 | No | Yes
509 | 4178.232 | 0 | 0 | 9.746 | 229.14 | 2778466.972 | 1389233.486 | 1389233.486 | No | Yes
510 | 4174.812 | 0 | 0 | 9.846 | 229.046 | 2773920.02 | 1386960.01 | 1386960.01 | No | Yes
511 | 4171.393 | 0 | 0 | 9.946 | 228.953 | 2769378.65 | 1384689.325 | 1384689.325 | No | Yes
512 | 4167.976 | 0 | 0 | 10.046 | 228.859 | 2764842.859 | 1382421.43 | 1382421.43 | No | Yes
513 | 4164.56 | 0 | 0 | 10.146 | 228.765 | 2760312.642 | 1380156.321 | 1380156.321 | No | Yes
514 | 4161.145 | 0 | 0 | 10.246 | 228.671 | 2755787.995 | 1377893.997 | 1377893.997 | No | Yes
515 | 4157.732 | 0 | 0 | 10.346 | 228.577 | 2751268.912 | 1375634.456 | 1375634.456 | No | Yes
516 | 4154.32 | 0 | 0 | 10.446 | 228.484 | 2746755.39 | 1373377.695 | 1373377.695 | No | Yes
517 | 4150.909 | 0 | 0 | 10.546 | 228.39 | 2742247.423 | 1371123.711 | 1371123.711 | No | Yes
518 | 4147.5 | 0 | 0 | 10.646 | 228.296 | 2737745.007 | 1368872.504 | 1368872.504 | No | Yes
519 | 4144.093 | 0 | 0 | 10.746 | 228.202 | 2733248.138 | 1366624.069 | 1366624.069 | No | Yes
520 | 4140.687 | 0 | 0 | 10.846 | 228.108 | 2728756.811 | 1364378.405 | 1364378.405 | No | Yes
521 | 4137.282 | 0 | 0 | 10.946 | 228.015 | 2724271.021 | 1362135.511 | 1362135.511 | No | Yes
522 | 4133.878 | 0 | 0 | 11.046 | 227.921 | 2719790.765 | 1359895.382 | 1359895.382 | No | Yes
523 | 4130.476 | 0 | 0 | 11.146 | 227.827 | 2715316.036 | 1357658.018 | 1357658.018 | No | Yes
524 | 4127.076 | 0 | 0 | 11.246 | 227.733 | 2710846.832 | 1355423.416 | 1355423.416 | No | Yes
525 | 4123.676 | 0 | 0 | 11.346 | 227.639 | 2706383.146 | 1353191.573 | 1353191.573 | No | Yes
526 | 4120.279 | 0 | 0 | 11.446 | 227.545 | 2701924.976 | 1350962.488 | 1350962.488 | No | Yes
527 | 4116.882 | 0 | 0 | 11.546 | 227.452 | 2697472.315 | 1348736.158 | 1348736.158 | No | Yes
528 | 4113.487 | 0 | 0 | 11.646 | 227.358 | 2693025.16 | 1346512.58 | 1346512.58 | No | Yes
529 | 4110.093 | 0 | 0 | 11.746 | 227.264 | 2688583.506 | 1344291.753 | 1344291.753 | No | Yes
530 | 4106.701 | 0 | 0 | 11.846 | 227.17 | 2684147.349 | 1342073.675 | 1342073.675 | No | Yes
531 | 4103.31 | 0 | 0 | 11.946 | 227.076 | 2679716.684 | 1339858.342 | 1339858.342 | No | Yes
532 | 4099.921 | 0 | 0 | 12.046 | 226.983 | 2675291.506 | 1337645.753 | 1337645.753 | No | Yes
533 | 4096.533 | 0 | 0 | 12.146 | 226.889 | 2670871.811 | 1335435.906 | 1335435.906 | No | Yes
534 | 4093.146 | 0 | 0 | 12.246 | 226.795 | 2666457.595 | 1333228.797 | 1333228.797 | No | Yes
535 | 4089.761 | 0 | 0 | 12.346 | 226.701 | 2662048.852 | 1331024.426 | 1331024.426 | No | Yes
536 | 4086.377 | 0 | 0 | 12.446 | 226.607 | 2657645.579 | 1328822.79 | 1328822.79 | No | Yes
537 | 4082.995 | 0 | 0 | 12.546 | 226.514 | 2653247.771 | 1326623.885 | 1326623.885 | No | Yes
538 | 4079.614 | 0 | 0 | 12.646 | 226.42 | 2648855.423 | 1324427.711 | 1324427.711 | No | Yes
539 | 4076.234 | 0 | 0 | 12.746 | 226.326 | 2644468.53 | 1322234.265 | 1322234.265 | No | Yes
540 | 4072.856 | 0 | 0 | 12.846 | 226.232 | 2640087.089 | 1320043.545 | 1320043.545 | No | Yes
541 | 4069.479 | 0 | 0 | 12.946 | 226.138 | 2635711.095 | 1317855.547 | 1317855.547 | No | Yes
542 | 4066.104 | 0 | 0 | 13.046 | 226.045 | 2631340.543 | 1315670.271 | 1315670.271 | No | Yes
543 | 4062.73 | 0 | 0 | 13.146 | 225.951 | 2626975.429 | 1313487.714 | 1313487.714 | No | Yes
544 | 4059.357 | 0 | 0 | 13.246 | 225.857 | 2622615.747 | 1311307.874 | 1311307.874 | No | Yes
545 | 4055.986 | 0 | 0 | 13.346 | 225.763 | 2618261.495 | 1309130.747 | 1309130.747 | No | Yes
546 | 4052.616 | 0 | 0 | 13.446 | 225.669 | 2613912.667 | 1306956.333 | 1306956.333 | No | Yes
547 | 4049.248 | 0 | 0 | 13.546 | 225.576 | 2609569.258 | 1304784.629 | 1304784.629 | No | Yes
548 | 4045.881 | 0 | 0 | 13.646 | 225.482 | 2605231.264 | 1302615.632 | 1302615.632 | No | Yes
549 | 4042.515 | 0 | 0 | 13.746 | 225.388 | 2600898.682 | 1300449.341 | 1300449.341 | No | Yes
550 | 4039.151 | 0 | 0 | 13.846 | 225.294 | 2596571.505 | 1298285.753 | 1298285.753 | No | Yes
551 | 4035.788 | 0 | 0 | 13.946 | 225.2 | 2592249.73 | 1296124.865 | 1296124.865 | No | Yes
552 | 4032.427 | 0 | 0 | 14.046 | 225.107 | 2587933.352 | 1293966.676 | 1293966.676 | No | Yes
553 | 4029.067 | 0 | 0 | 14.146 | 225.013 | 2583622.367 | 1291811.184 | 1291811.184 | No | Yes
554 | 4025.708 | 0 | 0 | 14.246 | 224.919 | 2579316.77 | 1289658.385 | 1289658.385 | No | Yes
555 | 4022.351 | 0 | 0 | 14.346 | 224.825 | 2575016.557 | 1287508.279 | 1287508.279 | No | Yes
556 | 4018.995 | 0 | 0 | 14.446 | 224.731 | 2570721.723 | 1285360.861 | 1285360.861 | No | Yes
557 | 4015.641 | 0 | 0 | 14.546 | 224.638 | 2566432.264 | 1283216.132 | 1283216.132 | No | Yes
558 | 4012.288 | 0 | 0 | 14.646 | 224.544 | 2562148.175 | 1281074.087 | 1281074.087 | No | Yes
559 | 4008.936 | 0 | 0 | 14.746 | 224.45 | 2557869.451 | 1278934.726 | 1278934.726 | No | Yes
560 | 4005.586 | 0 | 0 | 14.846 | 224.356 | 2553596.089 | 1276798.045 | 1276798.045 | No | Yes
561 | 4002.237 | 0 | 0 | 14.946 | 224.262 | 2549328.084 | 1274664.042 | 1274664.042 | No | Yes
562 | 3998.89 | 0 | 0 | 15.046 | 224.169 | 2545065.431 | 1272532.715 | 1272532.715 | No | Yes
563 | 3995.544 | 0 | 0 | 15.146 | 224.075 | 2540808.126 | 1270404.063 | 1270404.063 | No | Yes
564 | 3992.199 | 0 | 0 | 15.246 | 223.981 | 2536556.164 | 1268278.082 | 1268278.082 | No | Yes
565 | 3988.856 | 0 | 0 | 15.346 | 223.887 | 2532309.541 | 1266154.77 | 1266154.77 | No | Yes
566 | 3985.514 | 0 | 0 | 15.446 | 223.793 | 2528068.252 | 1264034.126 | 1264034.126 | No | Yes
567 | 3982.174 | 0 | 0 | 15.546 | 223.7 | 2523832.293 | 1261916.147 | 1261916.147 | No | Yes
568 | 3978.835 | 0 | 0 | 15.646 | 223.606 | 2519601.66 | 1259800.83 | 1259800.83 | No | Yes
569 | 3975.497 | 0 | 0 | 15.746 | 223.512 | 2515376.348 | 1257688.174 | 1257688.174 | No | Yes
570 | 3972.161 | 0 | 0 | 15.846 | 223.418 | 2511156.353 | 1255578.176 | 1255578.176 | No | Yes
571 | 3968.826 | 0 | 0 | 15.946 | 223.324 | 2506941.669 | 1253470.834 | 1253470.834 | No | Yes
572 | 3965.493 | 0 | 0 | 16.046 | 223.23 | 2502732.293 | 1251366.147 | 1251366.147 | No | Yes
573 | 3962.16 | 0 | 0 | 16.146 | 223.137 | 2498528.22 | 1249264.11 | 1249264.11 | No | Yes
574 | 3958.83 | 0 | 0 | 16.246 | 223.043 | 2494329.446 | 1247164.723 | 1247164.723 | No | Yes
575 | 3955.501 | 0 | 0 | 16.346 | 222.949 | 2490135.966 | 1245067.983 | 1245067.983 | No | Yes
576 | 3952.173 | 0 | 0 | 16.446 | 222.855 | 2485947.776 | 1242973.888 | 1242973.888 | No | Yes
577 | 3948.846 | 0 | 0 | 16.546 | 222.761 | 2481764.872 | 1240882.436 | 1240882.436 | No | Yes
578 | 3945.521 | 0 | 0 | 16.646 | 222.668 | 2477587.248 | 1238793.624 | 1238793.624 | No | Yes
579 | 3942.198 | 0 | 0 | 16.746 | 222.574 | 2473414.901 | 1236707.45 | 1236707.45 | No | Yes
580 | 3938.876 | 0 | 0 | 16.846 | 222.48 | 2469247.825 | 1234623.913 | 1234623.913 | No | Yes
581 | 3935.555 | 0 | 0 | 16.946 | 222.386 | 2465086.018 | 1232543.009 | 1232543.009 | No | Yes
582 | 3932.235 | 0 | 0 | 17.046 | 222.292 | 2460929.473 | 1230464.737 | 1230464.737 | No | Yes
583 | 3928.917 | 0 | 0 | 17.146 | 222.199 | 2456778.187 | 1228389.094 | 1228389.094 | No | Yes
584 | 3925.601 | 0 | 0 | 17.246 | 222.105 | 2452632.156 | 1226316.078 | 1226316.078 | No | Yes
585 | 3922.286 | 0 | 0 | 17.346 | 222.011 | 2448491.374 | 1224245.687 | 1224245.687 | No | Yes
586 | 3918.972 | 0 | 0 | 17.446 | 221.917 | 2444355.837 | 1222177.919 | 1222177.919 | No | Yes
587 | 3915.659 | 0 | 0 | 17.546 | 221.823 | 2440225.542 | 1220112.771 | 1220112.771 | No | Yes
588 | 3912.348 | 0 | 0 | 17.646 | 221.73 | 2436100.483 | 1218050.241 | 1218050.241 | No | Yes
589 | 3909.039 | 0 | 0 | 17.746 | 221.636 | 2431980.656 | 1215990.328 | 1215990.328 | No | Yes
590 | 3905.731 | 0 | 0 | 17.846 | 221.542 | 2427866.056 | 1213933.028 | 1213933.028 | No | Yes
591 | 3902.424 | 0 | 0 | 17.946 | 221.448 | 2423756.68 | 1211878.34 | 1211878.34 | No | Yes
592 | 3899.119 | 0 | 0 | 18.046 | 221.354 | 2419652.523 | 1209826.262 | 1209826.262 | No | Yes
593 | 3895.815 | 0 | 0 | 18.146 | 221.261 | 2415553.58 | 1207776.79 | 1207776.79 | No | Yes
594 | 3892.512 | 0 | 0 | 18.246 | 221.167 | 2411459.848 | 1205729.924 | 1205729.924 | No | Yes
595 | 3889.211 | 0 | 0 | 18.346 | 221.073 | 2407371.32 | 1203685.66 | 1203685.66 | No | Yes
596 | 3885.911 | 0 | 0 | 18.446 | 220.979 | 2403287.994 | 1201643.997 | 1201643.997 | No | Yes
597 | 3882.613 | 0 | 0 | 18.546 | 220.885 | 2399209.865 | 1199604.932 | 1199604.932 | No | Yes
598 | 3879.316 | 0 | 0 | 18.646 | 220.792 | 2395136.928 | 1197568.464 | 1197568.464 | No | Yes
599 | 3876.02 | 0 | 0 | 18.746 | 220.698 | 2391069.179 | 1195534.589 | 1195534.589 | No | Yes
600 | 3872.726 | 0 | 0 | 18.846 | 220.604 | 2387006.613 | 1193503.307 | 1193503.307 | No | Yes
601 | 3869.433 | 0 | 0 | 18.946 | 220.51 | 2382949.227 | 1191474.613 | 1191474.613 | No | Yes
602 | 3866.142 | 0 | 0 | 19.046 | 220.416 | 2378897.015 | 1189448.507 | 1189448.507 | No | Yes
603 | 3862.852 | 0 | 0 | 19.146 | 220.323 | 2374849.973 | 1187424.987 | 1187424.987 | No | Yes
604 | 3859.563 | 0 | 0 | 19.246 | 220.229 | 2370808.098 | 1185404.049 | 1185404.049 | No | Yes
605 | 3856.276 | 0 | 0 | 19.346 | 220.135 | 2366771.383 | 1183385.692 | 1183385.692 | No | Yes
606 | 3852.99 | 0 | 0 | 19.446 | 220.041 | 2362739.826 | 1181369.913 | 1181369.913 | No | Yes
607 | 3849.706 | 0 | 0 | 19.546 | 219.947 | 2358713.422 | 1179356.711 | 1179356.711 | No | Yes
608 | 3846.423 | 0 | 0 | 19.646 | 219.854 | 2354692.166 | 1177346.083 | 1177346.083 | No | Yes
609 | 3843.141 | 0 | 0 | 19.746 | 219.76 | 2350676.054 | 1175338.027 | 1175338.027 | No | Yes
610 | 3839.861 | 0 | 0 | 19.846 | 219.666 | 2346665.081 | 1173332.541 | 1173332.541 | No | Yes
611 | 3836.582 | 0 | 0 | 19.946 | 219.572 | 2342659.244 | 1171329.622 | 1171329.622 | No | Yes
612 | 3833.305 | 0 | 0 | 20.046 | 219.478 | 2338658.537 | 1169329.269 | 1169329.269 | No | Yes
613 | 3830.029 | 0 | 0 | 20.146 | 219.385 | 2334662.957 | 1167331.479 | 1167331.479 | No | Yes
614 | 3826.754 | 0 | 0 | 20.246 | 219.291 | 2330672.499 | 1165336.249 | 1165336.249 | No | Yes
615 | 3823.481 | 0 | 0 | 20.346 | 219.197 | 2326687.158 | 1163343.579 | 1163343.579 | No | Yes
616 | 3820.209 | 0 | 0 | 20.446 | 219.103 | 2322706.931 | 1161353.465 | 1161353.465 | No | Yes
617 | 3816.939 | 0 | 0 | 20.546 | 219.009 | 2318731.812 | 1159365.906 | 1159365.906 | No | Yes
618 | 3813.67 | 0 | 0 | 20.646 | 218.915 | 2314761.798 | 1157380.899 | 1157380.899 | No | Yes
619 | 3810.402 | 0 | 0 | 20.746 | 218.822 | 2310796.884 | 1155398.442 | 1155398.442 | No | Yes
620 | 3807.136 | 0 | 0 | 20.846 | 218.728 | 2306837.066 | 1153418.533 | 1153418.533 | No | Yes
621 | 3803.871 | 0 | 0 | 20.946 | 218.634 | 2302882.34 | 1151441.17 | 1151441.17 | No | Yes
622 | 3800.608 | 0 | 0 | 21.046 | 218.54 | 2298932.7 | 1149466.35 | 1149466.35 | No | Yes
623 | 3797.346 | 0 | 0 | 21.146 | 218.446 | 2294988.143 | 1147494.071 | 1147494.071 | No | Yes
624 | 3794.085 | 0 | 0 | 21.246 | 218.353 | 2291048.664 | 1145524.332 | 1145524.332 | No | Yes
625 | 3790.826 | 0 | 0 | 21.346 | 218.259 | 2287114.259 | 1143557.13 | 1143557.13 | No | Yes
626 | 3787.568 | 0 | 0 | 21.446 | 218.165 | 2283184.924 | 1141592.462 | 1141592.462 | No | Yes
627 | 3784.312 | 0 | 0 | 21.546 | 218.071 | 2279260.654 | 1139630.327 | 1139630.327 | No | Yes
628 | 3781.057 | 0 | 0 | 21.646 | 217.977 | 2275341.445 | 1137670.722 | 1137670.722 | No | Yes
629 | 3777.803 | 0 | 0 | 21.746 | 217.884 | 2271427.292 | 1135713.646 | 1135713.646 | No | Yes
630 | 3774.551 | 0 | 0 | 21.846 | 217.79 | 2267518.191 | 1133759.096 | 1133759.096 | No | Yes
631 | 3771.3 | 0 | 0 | 21.946 | 217.696 | 2263614.139 | 1131807.069 | 1131807.069 | No | Yes
632 | 3768.051 | 0 | 0 | 22.046 | 217.602 | 2259715.129 | 1129857.565 | 1129857.565 | No | Yes
633 | 3764.803 | 0 | 0 | 22.146 | 217.508 | 2255821.159 | 1127910.58 | 1127910.58 | No | Yes
634 | 3761.557 | 0 | 0 | 22.246 | 217.415 | 2251932.224 | 1125966.112 | 1125966.112 | No | Yes
635 | 3758.311 | 0 | 0 | 22.346 | 217.321 | 2248048.319 | 1124024.16 | 1124024.16 | No | Yes
636 | 3755.068 | 0 | 0 | 22.446 | 217.227 | 2244169.44 | 1122084.72 | 1122084.72 | No | Yes
637 | 3751.825 | 0 | 0 | 22.546 | 217.133 | 2240295.583 | 1120147.792 | 1120147.792 | No | Yes
638 | 3744.731 | 0 | 0 | 22.646 | 216.928 | 2231831.196 | 1115915.598 | 1115915.598 | No | Yes
639 | 3733.458 | 0 | 0 | 22.746 | 216.601 | 2218413.948 | 1109206.974 | 1109206.974 | No | Yes
640 | 3722.201 | 0 | 0 | 22.846 | 216.274 | 2205057.287 | 1102528.644 | 1102528.644 | No | Yes
641 | 3710.962 | 0 | 0 | 22.946 | 215.948 | 2191761.031 | 1095880.515 | 1095880.515 | No | Yes
642 | 3699.74 | 0 | 0 | 23.046 | 215.621 | 2178524.996 | 1089262.498 | 1089262.498 | No | Yes
643 | 3688.535 | 0 | 0 | 23.146 | 215.294 | 2165349.002 | 1082674.501 | 1082674.501 | No | Yes
644 | 3677.347 | 0 | 0 | 23.246 | 214.967 | 2152232.865 | 1076116.433 | 1076116.433 | No | Yes
645 | 3666.175 | 0 | 0 | 23.346 | 214.64 | 2139176.406 | 1069588.203 | 1069588.203 | No | Yes
646 | 3655.021 | 0 | 0 | 23.446 | 214.314 | 2126179.441 | 1063089.721 | 1063089.721 | No | Yes
647 | 3643.884 | 0 | 0 | 23.546 | 213.987 | 2113241.791 | 1056620.896 | 1056620.896 | No | Yes
648 | 3632.764 | 0 | 0 | 23.646 | 213.66 | 2100363.274 | 1050181.637 | 1050181.637 | No | Yes
649 | 3621.66 | 0 | 0 | 23.746 | 213.333 | 2087543.711 | 1043771.855 | 1043771.855 | No | Yes
650 | 3610.574 | 0 | 0 | 23.846 | 213.007 | 2074782.92 | 1037391.46 | 1037391.46 | No | Yes
651 | 3599.505 | 0 | 0 | 23.946 | 212.68 | 2062080.722 | 1031040.361 | 1031040.361 | No | Yes
652 | 3588.453 | 0 | 0 | 24.046 | 212.353 | 2049436.938 | 1024718.469 | 1024718.469 | No | Yes
653 | 3577.417 | 0 | 0 | 24.146 | 212.026 | 2036851.387 | 1018425.694 | 1018425.694 | No | Yes
654 | 3566.399 | 0 | 0 | 24.246 | 211.7 | 2024323.892 | 1012161.946 | 1012161.946 | No | Yes
655 | 3555.398 | 0 | 0 | 24.346 | 211.373 | 2011854.272 | 1005927.136 | 1005927.136 | No | Yes
656 | 3544.413 | 0 | 0 | 24.446 | 211.046 | 1999442.35 | 999721.175 | 999721.175 | No | Yes
657 | 3533.446 | 0 | 0 | 24.546 | 210.719 | 1987087.947 | 993543.974 | 993543.974 | No | Yes
658 | 3522.496 | 0 | 0 | 24.646 | 210.392 | 1974790.886 | 987395.443 | 987395.443 | No | Yes
659 | 3511.563 | 0 | 0 | 24.746 | 210.066 | 1962550.988 | 981275.494 | 981275.494 | No | Yes
660 | 3500.646 | 0 | 0 | 24.846 | 209.739 | 1950368.077 | 975184.038 | 975184.038 | No | Yes
661 | 3489.747 | 0 | 0 | 24.946 | 209.412 | 1938241.974 | 969120.987 | 969120.987 | No | Yes
662 | 3478.865 | 0 | 0 | 25.046 | 209.085 | 1926172.504 | 963086.252 | 963086.252 | No | Yes
663 | 3467.999 | 0 | 0 | 25.146 | 208.759 | 1914159.489 | 957079.745 | 957079.745 | No | Yes
664 | 3457.151 | 0 | 0 | 25.246 | 208.432 | 1902202.754 | 951101.377 | 951101.377 | No | Yes
665 | 3446.32 | 0 | 0 | 25.346 | 208.105 | 1890302.121 | 945151.061 | 945151.061 | No | Yes
666 | 3435.505 | 0 | 0 | 25.446 | 207.778 | 1878457.417 | 939228.708 | 939228.708 | No | Yes
667 | 3424.708 | 0 | 0 | 25.546 | 207.452 | 1866668.464 | 933334.232 | 933334.232 | No | Yes
668 | 3413.927 | 0 | 0 | 25.646 | 207.125 | 1854935.087 | 927467.544 | 927467.544 | No | Yes
669 | 3403.164 | 0 | 0 | 25.746 | 206.798 | 1843257.113 | 921628.556 | 921628.556 | No | Yes
670 | 3392.418 | 0 | 0 | 25.846 | 206.471 | 1831634.365 | 915817.183 | 915817.183 | No | Yes
671 | 3381.688 | 0 | 0 | 25.946 | 206.144 | 1820066.67 | 910033.335 | 910033.335 | No | Yes
672 | 3370.976 | 0 | 0 | 26.046 | 205.818 | 1808553.854 | 904276.927 | 904276.927 | No | Yes
673 | 3360.281 | 0 | 0 | 26.146 | 205.491 | 1797095.743 | 898547.871 | 898547.871 | No | Yes
674 | 3349.602 | 0 | 0 | 26.246 | 205.164 | 1785692.163 | 892846.081 | 892846.081 | No | Yes
675 | 3338.94 | 0 | 0 | 26.346 | 204.925 | 1774342.94 | 887171.47 | 887171.47 | No | Yes
676 | 3328.279 | 0 | 0 | 26.446 | 204.984 | 1763047.903 | 881523.951 | 881523.951 | No | Yes
677 | 3317.61 | 0 | 0 | 26.546 | 205.043 | 1751806.877 | 875903.438 | 875903.438 | No | Yes
678 | 3306.935 | 0 | 0 | 26.646 | 205.102 | 1740619.689 | 870309.844 | 870309.844 | No | Yes
679 | 3296.254 | 0 | 0 | 26.746 | 205.161 | 1729486.166 | 864743.083 | 864743.083 | No | Yes
680 | 3285.565 | 0 | 0 | 26.846 | 205.22 | 1718406.134 | 859203.067 | 859203.067 | No | Yes
681 | 3274.87 | 0 | 0 | 26.946 | 205.279 | 1707379.418 | 853689.709 | 853689.709 | No | Yes
682 | 3264.168 | 0 | 0 | 27.046 | 205.337 | 1696405.844 | 848202.922 | 848202.922 | No | Yes
683 | 3253.46 | 0 | 0 | 27.146 | 205.396 | 1685485.238 | 842742.619 | 842742.619 | No | Yes
684 | 3242.745 | 0 | 0 | 27.246 | 205.455 | 1674617.425 | 837308.712 | 837308.712 | No | Yes
685 | 3232.023 | 0 | 0 | 27.346 | 205.514 | 1663802.228 | 831901.114 | 831901.114 | No | Yes
686 | 3221.295 | 0 | 0 | 27.446 | 205.573 | 1653039.474 | 826519.737 | 826519.737 | No | Yes
687 | 3210.559 | 0 | 0 | 27.546 | 205.632 | 1642328.985 | 821164.493 | 821164.493 | No | Yes
688 | 3199.818 | 0 | 0 | 27.646 | 205.691 | 1631670.587 | 815835.294 | 815835.294 | No | Yes
689 | 3189.069 | 0 | 0 | 27.746 | 205.75 | 1621064.103 | 810532.051 | 810532.051 | No | Yes
690 | 3178.314 | 0 | 0 | 27.846 | 205.809 | 1610509.356 | 805254.678 | 805254.678 | No | Yes
691 | 3167.552 | 0 | 0 | 27.946 | 205.868 | 1600006.169 | 800003.085 | 800003.085 | No | Yes
692 | 3156.783 | 0 | 0 | 28.046 | 205.927 | 1589554.366 | 794777.183 | 794777.183 | No | Yes
693 | 3146.008 | 0 | 0 | 28.146 | 205.986 | 1579153.77 | 789576.885 | 789576.885 | No | Yes
694 | 3135.226 | 0 | 0 | 28.246 | 206.045 | 1568804.202 | 784402.101 | 784402.101 | No | Yes
695 | 3124.437 | 0 | 0 | 28.346 | 206.104 | 1558505.485 | 779252.742 | 779252.742 | No | Yes
696 | 3113.642 | 0 | 0 | 28.446 | 206.163 | 1548257.441 | 774128.72 | 774128.72 | No | Yes
697 | 3102.84 | 0 | 0 | 28.546 | 206.222 | 1538059.891 | 769029.946 | 769029.946 | No | Yes
698 | 3092.031 | 0 | 0 | 28.646 | 206.281 | 1527912.658 | 763956.329 | 763956.329 | No | Yes
699 | 3081.215 | 0 | 0 | 28.746 | 206.34 | 1517815.561 | 758907.781 | 758907.781 | No | Yes
700 | 3070.393 | 0 | 0 | 28.846 | 206.399 | 1507768.423 | 753884.211 | 753884.211 | No | Yes
701 | 3059.564 | 0 | 0 | 28.946 | 206.458 | 1497771.063 | 748885.531 | 748885.531 | No | Yes
702 | 3048.729 | 0 | 0 | 29.046 | 206.517 | 1487823.302 | 743911.651 | 743911.651 | No | Yes
703 | 3037.887 | 0 | 0 | 29.146 | 206.576 | 1477924.96 | 738962.48 | 738962.48 | No | Yes
704 | 3027.038 | 0 | 0 | 29.246 | 206.635 | 1468075.858 | 734037.929 | 734037.929 | No | Yes
705 | 3016.182 | 0 | 0 | 29.346 | 206.694 | 1458275.814 | 729137.907 | 729137.907 | No | Yes
706 | 3005.32 | 0 | 0 | 29.446 | 206.753 | 1448524.648 | 724262.324 | 724262.324 | No | Yes
707 | 2994.451 | 0 | 0 | 29.546 | 206.812 | 1438822.178 | 719411.089 | 719411.089 | No | Yes
708 | 2983.575 | 0 | 0 | 29.646 | 206.871 | 1429168.225 | 714584.113 | 714584.113 | No | Yes
709 | 2972.693 | 0 | 0 | 29.746 | 206.93 | 1419562.606 | 709781.303 | 709781.303 | No | Yes
710 | 2961.804 | 0 | 0 | 29.846 | 206.989 | 1410005.14 | 705002.57 | 705002.57 | No | Yes
711 | 2950.908 | 0 | 0 | 29.946 | 207.048 | 1400495.644 | 700247.822 | 700247.822 | No | Yes
712 | 2940.006 | 0 | 0 | 30.046 | 207.107 | 1391033.937 | 695516.969 | 695516.969 | No | Yes
713 | 2929.096 | 0 | 0 | 30.146 | 207.166 | 1381619.836 | 690809.918 | 690809.918 | No | Yes
714 | 2918.181 | 0 | 0 | 30.246 | 207.225 | 1372253.158 | 686126.579 | 686126.579 | No | Yes
715 | 2907.258 | 0 | 0 | 30.346 | 207.284 | 1362933.721 | 681466.86 | 681466.86 | No | Yes
716 | 2896.329 | 0 | 0 | 30.446 | 207.343 | 1353661.34 | 676830.67 | 676830.67 | No | Yes
717 | 2885.393 | 0 | 0 | 30.546 | 207.402 | 1344435.833 | 672217.917 | 672217.917 | No | Yes
718 | 2874.45 | 0 | 0 | 30.646 | 207.461 | 1335257.016 | 667628.508 | 667628.508 | No | Yes
719 | 2863.501 | 0 | 0 | 30.746 | 207.52 | 1326124.704 | 663062.352 | 663062.352 | No | Yes
720 | 2852.545 | 0 | 0 | 30.846 | 207.579 | 1317038.714 | 658519.357 | 658519.357 | No | Yes
721 | 2841.583 | 0 | 0 | 30.946 | 207.638 | 1307998.86 | 653999.43 | 653999.43 | No | Yes
722 | 2830.613 | 0 | 0 | 31.046 | 207.697 | 1299004.958 | 649502.479 | 649502.479 | No | Yes
723 | 2819.637 | 0 | 0 | 31.146 | 207.756 | 1290056.824 | 645028.412 | 645028.412 | No | Yes
724 | 2808.655 | 0 | 0 | 31.246 | 207.815 | 1281154.27 | 640577.135 | 640577.135 | No | Yes
725 | 2797.665 | 0 | 0 | 31.346 | 207.874 | 1272297.113 | 636148.557 | 636148.557 | No | Yes
726 | 2786.669 | 0 | 0 | 31.446 | 207.933 | 1263485.166 | 631742.583 | 631742.583 | No | Yes
727 | 2775.666 | 0 | 0 | 31.546 | 207.992 | 1254718.243 | 627359.121 | 627359.121 | No | Yes
728 | 2764.657 | 0 | 0 | 31.646 | 208.051 | 1245996.157 | 622998.078 | 622998.078 | No | Yes
729 | 2753.641 | 0 | 0 | 31.746 | 208.11 | 1237318.722 | 618659.361 | 618659.361 | No | Yes
730 | 2742.618 | 0 | 0 | 31.846 | 208.169 | 1228685.751 | 614342.876 | 614342.876 | No | Yes
731 | 2731.588 | 0 | 0 | 31.946 | 208.228 | 1220097.058 | 610048.529 | 610048.529 | No | Yes
732 | 2720.552 | 0 | 0 | 32.046 | 208.287 | 1211552.453 | 605776.227 | 605776.227 | No | Yes
733 | 2709.509 | 0 | 0 | 32.146 | 208.346 | 1203051.751 | 601525.875 | 601525.875 | No | Yes
734 | 2698.46 | 0 | 0 | 32.246 | 208.405 | 1194594.762 | 597297.381 | 597297.381 | No | Yes
735 | 2687.403 | 0 | 0 | 32.346 | 208.464 | 1186181.299 | 593090.649 | 593090.649 | No | Yes
736 | 2676.34 | 0 | 0 | 32.446 | 208.523 | 1177811.173 | 588905.586 | 588905.586 | No | Yes
737 | 2665.271 | 0 | 0 | 32.546 | 208.582 | 1169484.195 | 584742.098 | 584742.098 | No | Yes
738 | 2654.194 | 0 | 0 | 32.646 | 208.641 | 1161200.177 | 580600.089 | 580600.089 | No | Yes
739 | 2643.111 | 0 | 0 | 32.746 | 208.7 | 1152958.929 | 576479.465 | 576479.465 | No | Yes
740 | 2632.021 | 0 | 0 | 32.846 | 208.759 | 1144760.262 | 572380.131 | 572380.131 | No | Yes
741 | 2620.925 | 0 | 0 | 32.946 | 208.818 | 1136603.986 | 568301.993 | 568301.993 | No | Yes
742 | 2609.822 | 0 | 0 | 33.046 | 208.877 | 1128489.911 | 564244.956 | 564244.956 | No | Yes
743 | 2598.712 | 0 | 0 | 33.146 | 208.936 | 1120417.847 | 560208.923 | 560208.923 | No | Yes
744 | 2587.596 | 0 | 0 | 33.246 | 208.995 | 1112387.603 | 556193.801 | 556193.801 | No | Yes
745 | 2576.472 | 0 | 0 | 33.346 | 209.054 | 1104398.988 | 552199.494 | 552199.494 | No | Yes
746 | 2565.342 | 0 | 0 | 33.446 | 209.113 | 1096451.811 | 548225.906 | 548225.906 | No | Yes
747 | 2554.206 | 0 | 0 | 33.546 | 209.172 | 1088545.881 | 544272.941 | 544272.941 | No | Yes
748 | 2543.063 | 0 | 0 | 33.646 | 209.231 | 1080681.007 | 540340.504 | 540340.504 | No | Yes
749 | 2531.913 | 0 | 0 | 33.746 | 209.29 | 1072856.996 | 536428.498 | 536428.498 | No | Yes
750 | 2520.756 | 0 | 0 | 33.846 | 209.349 | 1065073.657 | 532536.829 | 532536.829 | No | Yes
751 | 2509.593 | 0 | 0 | 33.946 | 209.408 | 1057330.797 | 528665.398 | 528665.398 | No | Yes
752 | 2495.633 | 0 | 0 | 34.046 | 209.369 | 1047348.079 | 523674.04 | 523674.04 | No | Yes
753 | 2471.107 | 0 | 0 | 34.146 | 208.96 | 1028857.242 | 514428.621 | 514428.621 | No | Yes
754 | 2446.658 | 0 | 0 | 34.246 | 208.55 | 1010609.392 | 505304.696 | 505304.696 | No | Yes
755 | 2422.286 | 0 | 0 | 34.346 | 208.14 | 992602.314 | 496301.157 | 496301.157 | No | Yes
756 | 2397.99 | 0 | 0 | 34.446 | 207.73 | 974833.803 | 487416.902 | 487416.902 | No | Yes
757 | 2373.772 | 0 | 0 | 34.546 | 207.321 | 957301.664 | 478650.832 | 478650.832 | No | Yes
758 | 2349.631 | 0 | 0 | 34.646 | 206.911 | 940003.709 | 470001.855 | 470001.855 | No | Yes
759 | 2325.567 | 0 | 0 | 34.746 | 206.501 | 922937.761 | 461468.881 | 461468.881 | No | Yes
760 | 2301.581 | 0 | 0 | 34.846 | 206.091 | 906101.652 | 453050.826 | 453050.826 | No | Yes
761 | 2277.671 | 0 | 0 | 34.946 | 205.682 | 889493.222 | 444746.611 | 444746.611 | No | Yes
762 | 2253.838 | 0 | 0 | 35.046 | 205.272 | 873110.321 | 436555.161 | 436555.161 | No | Yes
763 | 2230.082 | 0 | 0 | 35.146 | 204.862 | 856950.809 | 428475.404 | 428475.404 | No | Yes
764 | 2206.403 | 0 | 0 | 35.246 | 204.453 | 841012.552 | 420506.276 | 420506.276 | No | Yes
765 | 2182.801 | 0 | 0 | 35.346 | 204.043 | 825293.429 | 412646.714 | 412646.714 | No | Yes
766 | 2159.277 | 0 | 0 | 35.446 | 203.633 | 809791.326 | 404895.663 | 404895.663 | No | Yes
767 | 2135.829 | 0 | 0 | 35.546 | 203.223 | 794504.138 | 397252.069 | 397252.069 | No | Yes
768 | 2112.458 | 0 | 0 | 35.646 | 202.814 | 779429.771 | 389714.885 | 389714.885 | No | Yes
769 | 2089.164 | 0 | 0 | 35.746 | 202.404 | 764566.137 | 382283.069 | 382283.069 | No | Yes
770 | 2065.948 | 0 | 0 | 35.846 | 201.994 | 749911.161 | 374955.581 | 374955.581 | No | Yes
771 | 2042.808 | 0 | 0 | 35.946 | 201.584 | 735462.775 | 367731.387 | 367731.387 | No | Yes
772 | 2019.746 | 0 | 0 | 36.046 | 201.175 | 721218.919 | 360609.459 | 360609.459 | No | Yes
773 | 1996.76 | 0 | 0 | 36.146 | 200.765 | 707177.544 | 353588.772 | 353588.772 | No | Yes
774 | 1973.851 | 0 | 0 | 36.246 | 200.355 | 693336.61 | 346668.305 | 346668.305 | No | Yes
775 | 1951.02 | 0 | 0 | 36.346 | 199.946 | 679694.086 | 339847.043 | 339847.043 | No | Yes
776 | 1928.265 | 0 | 0 | 36.446 | 199.536 | 666247.949 | 333123.975 | 333123.975 | No | Yes
777 | 1905.588 | 0 | 0 | 36.546 | 199.126 | 652996.187 | 326498.094 | 326498.094 | No | Yes
778 | 1882.988 | 0 | 0 | 36.646 | 198.716 | 639936.796 | 319968.398 | 319968.398 | No | Yes
779 | 1860.464 | 0 | 0 | 36.746 | 198.307 | 627067.782 | 313533.891 | 313533.891 | No | Yes
780 | 1838.018 | 0 | 0 | 36.846 | 197.897 | 614387.158 | 307193.579 | 307193.579 | No | Yes
781 | 1815.649 | 0 | 0 | 36.946 | 197.487 | 601892.949 | 300946.474 | 300946.474 | No | Yes
782 | 1793.356 | 0 | 0 | 37.046 | 197.077 | 589583.187 | 294791.593 | 294791.593 | No | Yes
783 | 1771.141 | 0 | 0 | 37.146 | 196.668 | 577455.914 | 288727.957 | 288727.957 | No | Yes
784 | 1749.003 | 0 | 0 | 37.246 | 196.258 | 565509.183 | 282754.591 | 282754.591 | No | Yes
785 | 1726.942 | 0 | 0 | 37.346 | 195.848 | 553741.052 | 276870.526 | 276870.526 | No | Yes
786 | 1704.957 | 0 | 0 | 37.446 | 195.439 | 542149.591 | 271074.796 | 271074.796 | No | Yes
787 | 1683.05 | 0 | 0 | 37.546 | 195.029 | 530732.879 | 265366.44 | 265366.44 | No | Yes
788 | 1661.22 | 0 | 0 | 37.646 | 194.619 | 519489.004 | 259744.502 | 259744.502 | No | Yes
789 | 1639.467 | 0 | 0 | 37.746 | 194.209 | 508416.063 | 254208.031 | 254208.031 | No | Yes
790 | 1617.791 | 0 | 0 | 37.846 | 193.8 | 497512.161 | 248756.08 | 248756.08 | No | Yes
791 | 1596.192 | 0 | 0 | 37.946 | 193.39 | 486775.413 | 243387.707 | 243387.707 | No | Yes
792 | 1574.67 | 0 | 0 | 38.046 | 192.98 | 476203.945 | 238101.973 | 238101.973 | No | Yes
793 | 1553.225 | 0 | 0 | 38.146 | 192.57 | 465795.89 | 232897.945 | 232897.945 | No | Yes
794 | 1531.857 | 0 | 0 | 38.246 | 192.161 | 455549.39 | 227774.695 | 227774.695 | No | Yes
795 | 1510.566 | 0 | 0 | 38.346 | 191.751 | 445462.597 | 222731.298 | 222731.298 | No | Yes
796 | 1489.352 | 0 | 0 | 38.446 | 191.341 | 435533.672 | 217766.836 | 217766.836 | No | Yes
797 | 1468.215 | 0 | 0 | 38.546 | 190.932 | 425760.785 | 212880.392 | 212880.392 | No | Yes
798 | 1447.155 | 0 | 0 | 38.646 | 190.522 | 416142.115 | 208071.058 | 208071.058 | No | Yes
799 | 1426.173 | 0 | 0 | 38.746 | 190.112 | 406675.852 | 203337.926 | 203337.926 | No | Yes
800 | 1405.267 | 0 | 0 | 38.846 | 189.702 | 397360.191 | 198680.096 | 198680.096 | No | Yes
801 | 1384.438 | 0 | 0 | 38.946 | 189.293 | 388193.341 | 194096.67 | 194096.67 | No | Yes
802 | 1363.686 | 0 | 0 | 39.046 | 188.883 | 379173.516 | 189586.758 | 189586.758 | No | Yes
803 | 1343.012 | 0 | 0 | 39.146 | 188.473 | 370298.943 | 185149.471 | 185149.471 | No | Yes
804 | 1322.414 | 0 | 0 | 39.246 | 188.063 | 361567.854 | 180783.927 | 180783.927 | No | Yes
805 | 1301.893 | 0 | 0 | 39.346 | 187.654 | 352978.494 | 176489.247 | 176489.247 | No | Yes
806 | 1281.45 | 0 | 0 | 39.446 | 187.244 | 344529.114 | 172264.557 | 172264.557 | No | Yes
807 | 1261.083 | 0 | 0 | 39.546 | 186.834 | 336217.977 | 168108.989 | 168108.989 | No | Yes
808 | 1240.794 | 0 | 0 | 39.646 | 186.425 | 328043.353 | 164021.677 | 164021.677 | No | Yes
809 | 1220.581 | 0 | 0 | 39.746 | 186.015 | 320003.523 | 160001.761 | 160001.761 | No | Yes
810 | 1200.446 | 0 | 0 | 39.846 | 185.605 | 312096.774 | 156048.387 | 156048.387 | No | Yes
811 | 1180.387 | 0 | 0 | 39.946 | 185.195 | 304321.405 | 152160.703 | 152160.703 | No | Yes
812 | 1160.406 | 0 | 0 | 40.046 | 184.786 | 296675.725 | 148337.862 | 148337.862 | No | Yes
813 | 1140.501 | 0 | 0 | 40.146 | 184.376 | 289158.048 | 144579.024 | 144579.024 | No | Yes
814 | 1120.674 | 0 | 0 | 40.246 | 183.966 | 281766.701 | 140883.351 | 140883.351 | No | Yes
815 | 1100.924 | 0 | 0 | 40.346 | 183.556 | 274500.019 | 137250.01 | 137250.01 | No | Yes
816 | 1081.25 | 0 | 0 | 40.446 | 183.147 | 267356.345 | 133678.173 | 133678.173 | No | Yes
817 | 1061.654 | 0 | 0 | 40.546 | 182.737 | 260334.034 | 130167.017 | 130167.017 | No | Yes
818 | 1042.135 | 0 | 0 | 40.646 | 182.327 | 253431.446 | 126715.723 | 126715.723 | No | Yes
819 | 1022.693 | 0 | 0 | 40.746 | 181.918 | 246646.953 | 123323.476 | 123323.476 | No | Yes
820 | 1003.328 | 0 | 0 | 40.846 | 181.508 | 239978.936 | 119989.468 | 119989.468 | No | Yes
821 | 984.039 | 0 | 0 | 40.946 | 181.098 | 233425.785 | 116712.893 | 116712.893 | No | Yes
822 | 964.828 | 0 | 0 | 41.046 | 180.688 | 226985.899 | 113492.949 | 113492.949 | No | Yes
823 | 945.694 | 0 | 0 | 41.146 | 180.279 | 220657.684 | 110328.842 | 110328.842 | No | Yes
824 | 926.637 | 0 | 0 | 41.246 | 179.869 | 214439.56 | 107219.78 | 107219.78 | No | Yes
825 | 907.657 | 0 | 0 | 41.346 | 179.459 | 208329.951 | 104164.976 | 104164.976 | No | Yes
826 | 888.754 | 0 | 0 | 41.446 | 179.049 | 202327.294 | 101163.647 | 101163.647 | No | Yes
827 | 869.928 | 0 | 0 | 41.546 | 178.64 | 196430.033 | 98215.016 | 98215.016 | No | Yes
828 | 851.179 | 0 | 0 | 41.646 | 178.23 | 190636.622 | 95318.311 | 95318.311 | No | Yes
829 | 832.507 | 0 | 0 | 41.746 | 177.82 | 184945.523 | 92472.761 | 92472.761 | No | Yes
830 | 813.912 | 0 | 0 | 41.846 | 177.411 | 179355.209 | 89677.604 | 89677.604 | No | Yes
831 | 795.394 | 0 | 0 | 41.946 | 177.001 | 173864.161 | 86932.08 | 86932.08 | No | Yes
832 | 776.953 | 0 | 0 | 42.046 | 176.591 | 168470.869 | 84235.434 | 84235.434 | No | Yes
833 | 758.59 | 0 | 0 | 42.146 | 176.181 | 163173.833 | 81586.917 | 81586.917 | No | Yes
834 | 740.303 | 0 | 0 | 42.246 | 175.772 | 157971.562 | 78985.781 | 78985.781 | No | Yes
835 | 722.093 | 0 | 0 | 42.346 | 175.362 | 152862.572 | 76431.286 | 76431.286 | No | Yes
836 | 703.96 | 0 | 0 | 42.446 | 174.952 | 147845.392 | 73922.696 | 73922.696 | No | Yes
837 | 685.905 | 0 | 0 | 42.546 | 174.542 | 142918.558 | 71459.279 | 71459.279 | No | Yes
838 | 667.926 | 0 | 0 | 42.646 | 174.133 | 138080.614 | 69040.307 | 69040.307 | No | Yes
839 | 650.024 | 0 | 0 | 42.746 | 173.723 | 133330.115 | 66665.057 | 66665.057 | No | Yes
840 | 632.2 | 0 | 0 | 42.846 | 173.313 | 128665.625 | 64332.812 | 64332.812 | No | Yes
841 | 614.452 | 0 | 0 | 42.946 | 172.904 | 124085.716 | 62042.858 | 62042.858 | No | Yes
842 | 596.782 | 0 | 0 | 43.046 | 172.494 | 119588.97 | 59794.485 | 59794.485 | No | Yes
843 | 579.188 | 0 | 0 | 43.146 | 172.084 | 115173.978 | 57586.989 | 57586.989 | No | Yes
844 | 561.672 | 0 | 0 | 43.246 | 171.674 | 110839.341 | 55419.67 | 55419.67 | No | Yes
845 | 544.232 | 0 | 0 | 43.346 | 171.265 | 106583.667 | 53291.834 | 53291.834 | No | Yes
846 | 526.87 | 0 | 0 | 43.446 | 170.855 | 102405.576 | 51202.788 | 51202.788 | No | Yes
847 | 509.584 | 0 | 0 | 43.546 | 170.445 | 98303.694 | 49151.847 | 49151.847 | No | Yes
848 | 492.376 | 0 | 0 | 43.646 | 170.035 | 94276.658 | 47138.329 | 47138.329 | No | Yes
849 | 475.245 | 0 | 0 | 43.746 | 169.626 | 90323.116 | 45161.558 | 45161.558 | No | Yes
850 | 458.19 | 0 | 0 | 43.846 | 169.216 | 86441.72 | 43220.86 | 43220.86 | No | Yes
851 | 441.213 | 0 | 0 | 43.946 | 168.806 | 82631.136 | 41315.568 | 41315.568 | No | Yes
852 | 424.313 | 0 | 0 | 44.046 | 168.397 | 78890.038 | 39445.019 | 39445.019 | No | Yes
853 | 407.49 | 0 | 0 | 44.146 | 167.987 | 75217.107 | 37608.553 | 37608.553 | No | Yes
854 | 390.743 | 0 | 0 | 44.246 | 167.577 | 71611.035 | 35805.517 | 35805.517 | No | Yes
855 | 374.074 | 0 | 0 | 44.346 | 167.167 | 68070.523 | 34035.262 | 34035.262 | No | Yes
856 | 357.482 | 0 | 0 | 44.446 | 166.758 | 64594.281 | 32297.141 | 32297.141 | No | Yes
857 | 340.967 | 0 | 0 | 44.546 | 166.348 | 61181.029 | 30590.514 | 30590.514 | No | Yes
858 | 324.529 | 0 | 0 | 44.646 | 165.938 | 57829.494 | 28914.747 | 28914.747 | No | Yes
859 | 308.168 | 0 | 0 | 44.746 | 165.528 | 54538.413 | 27269.207 | 27269.207 | No | Yes
860 | 291.842 | 0 | 0 | 44.846 | 165.122 | 51301.162 | 25650.581 | 25650.581 | No | Yes
861 | 275.096 | 0 | 0 | 44.946 | 164.76 | 48056.691 | 24028.346 | 24028.346 | No | Yes
862 | 257.728 | 0 | 0 | 45.046 | 164.457 | 44774.544 | 22387.272 | 22387.272 | No | Yes
863 | 239.608 | 0 | 0 | 45.146 | 164.225 | 41432.415 | 20716.208 | 20716.208 | No | Yes
864 | 220.555 | 0 | 0 | 45.246 | 164.077 | 37998.758 | 18999.379 | 18999.379 | No | Yes
865 | 200.269 | 0 | 0 | 45.346 | 164.032 | 34422.009 | 17211.005 | 17211.005 | No | Yes
866 | 176.958 | 0 | 0 | 45.446 | 164.032 | 30357.47 | 15178.735 | 15178.735 | No | Yes
867 | 148.264 | 0 | 0 | 45.546 | 164.032 | 25383.627 | 12691.813 | 12691.813 | No | No
868 | 110.057 | 0 | 0 | 45.646 | 164.032 | 18801.874 | 9400.937 | 9400.937 | No | No
869 | 41.285 | 0 | 0 | 45.746 | 164.032 | 7037.023 | 3518.511 | 3518.511 | No | No
870 | 0 | 0 | 0 | 35.846 | 0 | 0 | 0 | 0 | No | No
871 | 0 | 0 | 0 | 35.946 | 0 | 0 | 0 | 0 | No | No
872 | 0 | 0 | 0 | 36.046 | 0 | 0 | 0 | 0 | No | No
873 | 0 | 0 | 0 | 36.146 | 0 | 0 | 0 | 0 | No | No
874 | 0 | 0 | 0 | 36.246 | 0 | 0 | 0 | 0 | No | No
875 | 0 | 0 | 0 | 36.346 | 0 | 0 | 0 | 0 | No | No
876 | 0 | 0 | 0 | 36.446 | 0 | 0 | 0 | 0 | No | No
877 | 0 | 0 | 0 | 36.546 | 0 | 0 | 0 | 0 | No | No
878 | 0 | 0 | 0 | 36.646 | 0 | 0 | 0 | 0 | No | No
879 | 0 | 0 | 0 | 36.746 | 0 | 0 | 0 | 0 | No | No
880 | 0 | 0 | 0 | 36.846 | 0 | 0 | 0 | 0 | No | No
881 | 0 | 0 | 0 | 36.946 | 0 | 0 | 0 | 0 | No | No
882 | 0 | 0 | 0 | 37.046 | 0 | 0 | 0 | 0 | No | No
883 | 0 | 0 | 0 | 37.146 | 0 | 0 | 0 | 0 | No | No
884 | 0 | 0 | 0 | 37.246 | 0 | 0 | 0 | 0 | No | No
885 | 0 | 0 | 0 | 37.346 | 0 | 0 | 0 | 0 | No | No
886 | 0 | 0 | 0 | 37.446 | 0 | 0 | 0 | 0 | No | No
887 | 0 | 0 | 0 | 37.546 | 0 | 0 | 0 | 0 | No | No
888 | 0 | 0 | 0 | 37.646 | 0 | 0 | 0 | 0 | No | No
889 | 0 | 0 | 0 | 37.746 | 0 | 0 | 0 | 0 | No | No
890 | 0 | 0 | 0 | 37.846 | 0 | 0 | 0 | 0 | No | No
891 | 0 | 0 | 0 | 37.946 | 0 | 0 | 0 | 0 | No | No
892 | 0 | 0 | 0 | 38.046 | 0 | 0 | 0 | 0 | No | No
893 | 0 | 0 | 0 | 38.146 | 0 | 0 | 0 | 0 | No | No
894 | 0 | 0 | 0 | 38.246 | 0 | 0 | 0 | 0 | No | No
895 | 0 | 0 | 0 | 38.346 | 0 | 0 | 0 | 0 | No | No
896 | 0 | 0 | 0 | 38.446 | 0 | 0 | 0 | 0 | No | No
897 | 0 | 0 | 0 | 38.546 | 0 | 0 | 0 | 0 | No | No
898 | 0 | 0 | 0 | 38.646 | 0 | 0 | 0 | 0 | No | No
899 | 0 | 0 | 0 | 38.746 | 0 | 0 | 0 | 0 | No | No
900 | 0 | 0 | 0 | 38.846 | 0 | 0 | 0 | 0 | No | No