## grippermount_standingup_combine
Section# | Area (mm^2) | Centroid:X (mm) | Centroid:Y (mm) | Centroid:Z (mm) | Perimeter (mm) | Polar Moment (mm^4) | Principal Moments:Ix (mm^4) | Principal Moments:Iy (mm^4) | <Min | >Max | Visible
1 | 2821.46 | 0 | 30 | 0 | 378.832 | 5878390.787 | 596189.967 | 5282200.82 | No | Yes | TRUE
2 | 2975.083 | 0 | 29.9 | 0 | 384.977 | 6221917.381 | 628194.741 | 5593722.641 | No | Yes | TRUE
3 | 3036.867 | 0 | 29.8 | 0 | 387.448 | 6361081.844 | 641066.34 | 5720015.504 | No | Yes | TRUE
4 | 3082.994 | 0 | 29.7 | 0 | 389.293 | 6465368.281 | 650676.203 | 5814692.078 | No | Yes | TRUE
5 | 3120.793 | 0 | 29.6 | 0 | 390.805 | 6551075.414 | 658550.923 | 5892524.491 | No | Yes | TRUE
6 | 3153.123 | 0 | 29.5 | 0 | 392.098 | 6624563.549 | 665286.316 | 5959277.233 | No | Yes | TRUE
7 | 3181.46 | 0 | 29.4 | 0 | 393.232 | 6689115.587 | 671189.967 | 6017925.62 | No | Yes | TRUE
8 | 3206.687 | 0 | 29.3 | 0 | 394.241 | 6746692.512 | 676445.634 | 6070246.878 | No | Yes | TRUE
9 | 3229.382 | 0 | 29.2 | 0 | 395.149 | 6798577.924 | 681173.625 | 6117404.299 | No | Yes | TRUE
10 | 3249.946 | 0 | 29.1 | 0 | 395.971 | 6845666.651 | 685457.822 | 6160208.829 | No | Yes | TRUE
11 | 3268.674 | 0 | 29 | 0 | 396.72 | 6888611.857 | 689359.466 | 6199252.391 | No | Yes | TRUE
12 | 3285.788 | 0 | 28.9 | 0 | 397.405 | 6927907.263 | 692924.856 | 6234982.406 | No | Yes | TRUE
13 | 3301.46 | 0 | 28.8 | 0 | 398.032 | 6963936.387 | 696189.967 | 6267746.42 | No | Yes | TRUE
14 | 3315.828 | 0 | 28.7 | 0 | 398.607 | 6997003.687 | 699183.359 | 6297820.328 | No | Yes | TRUE
15 | 3329.003 | 0 | 28.6 | 0 | 399.134 | 7027355.123 | 701928.113 | 6325427.01 | No | Yes | TRUE
16 | 3341.075 | 0 | 28.5 | 0 | 399.616 | 7055192.232 | 704443.142 | 6350749.09 | No | Yes | TRUE
17 | 3352.12 | 0 | 28.4 | 0 | 400.058 | 7080682.051 | 706744.126 | 6373937.925 | No | Yes | TRUE
18 | 3362.2 | 0 | 28.3 | 0 | 400.461 | 7103964.286 | 708844.182 | 6395120.104 | No | Yes | TRUE
19 | 3371.369 | 0 | 28.2 | 0 | 400.828 | 7125156.617 | 710754.359 | 6414402.258 | No | Yes | TRUE
20 | 3379.672 | 0 | 28.1 | 0 | 401.16 | 7144358.671 | 712484.014 | 6431874.657 | No | Yes | TRUE
21 | 3387.146 | 0 | 28 | 0 | 401.459 | 7161655.071 | 714041.097 | 6447613.974 | No | Yes | TRUE
22 | 3393.824 | 0 | 27.9 | 0 | 401.726 | 7177117.779 | 715432.367 | 6461685.412 | No | Yes | TRUE
23 | 3399.733 | 0 | 27.8 | 0 | 401.963 | 7190807.937 | 716663.569 | 6474144.368 | No | Yes | TRUE
24 | 3404.898 | 0 | 27.7 | 0 | 402.169 | 7202777.307 | 717739.568 | 6485037.74 | No | Yes | TRUE
25 | 3409.338 | 0 | 27.6 | 0 | 402.347 | 7213069.417 | 718664.454 | 6494404.963 | No | Yes | TRUE
26 | 3413.068 | 0 | 27.5 | 0 | 402.496 | 7221720.46 | 719441.629 | 6502278.832 | No | Yes | TRUE
27 | 3412.72 | 0 | 27.4 | 0 | 402.482 | 7215895.653 | 719369.163 | 6496526.49 | No | Yes | TRUE
28 | 3411.675 | 0 | 27.3 | 0 | 402.44 | 7208441.561 | 719151.482 | 6489290.079 | No | Yes | TRUE
29 | 3409.929 | 0 | 27.2 | 0 | 402.371 | 7199333.992 | 718787.724 | 6480546.268 | No | Yes | TRUE
30 | 3407.475 | 0 | 27.1 | 0 | 402.272 | 7188541.868 | 718276.435 | 6470265.433 | No | Yes | TRUE
31 | 3404.303 | 0 | 27 | 0 | 402.146 | 7176026.572 | 717615.532 | 6458411.04 | No | Yes | TRUE
32 | 3400.566 | 0 | 26.9 | 0 | 401.996 | 7161880.022 | 716836.99 | 6445043.032 | No | Yes | TRUE
33 | 3396.415 | 0 | 26.8 | 0 | 401.83 | 7146185.174 | 715972.163 | 6430213.012 | No | Yes | TRUE
34 | 3391.83 | 0 | 26.7 | 0 | 401.647 | 7128876.205 | 715017.074 | 6413859.131 | No | Yes | TRUE
35 | 3386.79 | 0 | 26.6 | 0 | 401.445 | 7109875.623 | 713967.046 | 6395908.577 | No | Yes | TRUE
36 | 3381.268 | 0 | 26.5 | 0 | 401.224 | 7089091.903 | 712816.554 | 6376275.348 | No | Yes | TRUE
37 | 3375.232 | 0 | 26.4 | 0 | 400.983 | 7066416.391 | 711559.04 | 6354857.352 | No | Yes | TRUE
38 | 3368.644 | 0 | 26.3 | 0 | 400.719 | 7041719.192 | 710186.663 | 6331532.529 | No | Yes | TRUE
39 | 3361.46 | 0 | 26.2 | 0 | 400.432 | 7014843.587 | 708689.967 | 6306153.62 | No | Yes | TRUE
40 | 3353.624 | 0 | 26.1 | 0 | 400.118 | 6985598.328 | 707057.411 | 6278540.917 | No | Yes | TRUE
41 | 3345.067 | 0 | 26 | 0 | 399.776 | 6953746.7 | 705274.716 | 6248471.984 | No | Yes | TRUE
42 | 3335.703 | 0 | 25.9 | 0 | 399.402 | 6918990.535 | 703323.894 | 6215666.641 | No | Yes | TRUE
43 | 3325.421 | 0 | 25.8 | 0 | 398.99 | 6880946.018 | 701181.796 | 6179764.222 | No | Yes | TRUE
44 | 3314.074 | 0 | 25.7 | 0 | 398.536 | 6839105.415 | 698817.8 | 6140287.615 | No | Yes | TRUE
45 | 3301.46 | 0 | 25.6 | 0 | 398.032 | 6792773.187 | 696189.967 | 6096583.22 | No | Yes | TRUE
46 | 3287.291 | 0 | 25.5 | 0 | 397.465 | 6740951.671 | 693238.141 | 6047713.529 | No | Yes | TRUE
47 | 3271.126 | 0 | 25.4 | 0 | 396.819 | 6682116.81 | 689870.445 | 5992246.365 | No | Yes | TRUE
48 | 3252.227 | 0 | 25.3 | 0 | 396.063 | 6613717.322 | 685933.085 | 5927784.237 | No | Yes | TRUE
49 | 3229.163 | 0 | 25.2 | 0 | 395.14 | 6530810.628 | 681128.153 | 5849682.475 | No | Yes | TRUE
50 | 3198.272 | 0 | 25.1 | 0 | 393.904 | 6420731.705 | 674692.354 | 5746039.352 | No | Yes | TRUE
51 | 3121.46 | 0 | 25 | 0 | 390.832 | 6151790.787 | 658689.967 | 5493100.82 | No | Yes | TRUE
52 | 723.189 | 0 | 24.9 | 0 | 228.928 | 746015.163 | 150664.28 | 595350.883 | No | Yes | TRUE
53 | 692.297 | 0 | 24.8 | 0 | 227.692 | 707792.612 | 144228.48 | 563564.132 | No | Yes | TRUE
54 | 669.233 | 0 | 24.7 | 0 | 226.769 | 679653.449 | 139423.548 | 540229.901 | No | Yes | TRUE
55 | 650.334 | 0 | 24.6 | 0 | 226.013 | 656846.509 | 135486.188 | 521360.32 | No | Yes | TRUE
56 | 634.169 | 0 | 24.5 | 0 | 225.367 | 637517.927 | 132118.492 | 505399.435 | No | Yes | TRUE
57 | 620 | 0 | 24.4 | 0 | 224.8 | 620710.933 | 129166.667 | 491544.267 | No | Yes | TRUE
58 | 607.386 | 0 | 24.3 | 0 | 224.295 | 605854.087 | 126538.833 | 479315.254 | No | Yes | TRUE
59 | 596.039 | 0 | 24.2 | 0 | 223.842 | 592573.388 | 124174.837 | 468398.551 | No | Yes | TRUE
60 | 585.757 | 0 | 24.1 | 0 | 223.43 | 580608.147 | 122032.739 | 458575.408 | No | Yes | TRUE
61 | 576.393 | 0 | 24 | 0 | 223.056 | 569768.103 | 120081.917 | 449686.186 | No | Yes | TRUE
62 | 567.836 | 0 | 23.9 | 0 | 222.713 | 559909.46 | 118299.222 | 441610.238 | No | Yes | TRUE
63 | 560 | 0 | 23.8 | 0 | 222.4 | 550920.533 | 116666.667 | 434253.867 | No | Yes | TRUE
64 | 552.816 | 0 | 23.7 | 0 | 222.113 | 542712.675 | 115169.97 | 427542.704 | No | Yes | TRUE
65 | 546.228 | 0 | 23.6 | 0 | 221.849 | 535214.278 | 113797.594 | 421416.685 | No | Yes | TRUE
66 | 540.192 | 0 | 23.5 | 0 | 221.608 | 528366.679 | 112540.079 | 415826.6 | No | Yes | TRUE
67 | 534.67 | 0 | 23.4 | 0 | 221.387 | 522121.261 | 111389.587 | 410731.674 | No | Yes | TRUE
68 | 529.63 | 0 | 23.3 | 0 | 221.185 | 516437.367 | 110339.559 | 406097.808 | No | Yes | TRUE
69 | 525.045 | 0 | 23.2 | 0 | 221.002 | 511280.756 | 109384.47 | 401896.285 | No | Yes | TRUE
70 | 520.894 | 0 | 23.1 | 0 | 220.836 | 506622.442 | 108519.643 | 398102.799 | No | Yes | TRUE
71 | 517.157 | 0 | 23 | 0 | 220.686 | 502437.807 | 107741.102 | 394696.706 | No | Yes | TRUE
72 | 513.818 | 0 | 22.9 | 0 | 220.553 | 498705.92 | 107045.467 | 391660.453 | No | Yes | TRUE
73 | 510.863 | 0 | 22.8 | 0 | 220.435 | 495408.997 | 106429.865 | 388979.132 | No | Yes | TRUE
74 | 508.281 | 0 | 22.7 | 0 | 220.331 | 492531.985 | 105891.866 | 386640.119 | No | Yes | TRUE
75 | 506.061 | 0 | 22.6 | 0 | 220.242 | 490062.227 | 105429.423 | 384632.803 | No | Yes | TRUE
76 | 504.196 | 0 | 22.5 | 0 | 220.168 | 487989.196 | 105040.836 | 382948.361 | No | Yes | TRUE
77 | 502.679 | 0 | 22.4 | 0 | 220.107 | 486304.296 | 104724.714 | 381579.582 | No | Yes | TRUE
78 | 501.504 | 0 | 22.3 | 0 | 220.06 | 485000.689 | 104479.952 | 380520.737 | No | Yes | TRUE
79 | 500.667 | 0 | 22.2 | 0 | 220.027 | 484073.179 | 104305.71 | 379767.468 | No | Yes | TRUE
80 | 500.167 | 0 | 22.1 | 0 | 220.007 | 483518.115 | 104201.399 | 379316.717 | No | Yes | TRUE
81 | 500 | 0 | 22 | 0 | 220 | 483333.333 | 104166.667 | 379166.667 | No | Yes | TRUE
82 | 500 | 0 | 21.9 | 0 | 220 | 483333.333 | 104166.667 | 379166.667 | No | Yes | TRUE
83 | 500 | 0 | 21.8 | 0 | 220 | 483333.333 | 104166.667 | 379166.667 | No | Yes | TRUE
84 | 500 | 0 | 21.7 | 0 | 220 | 483333.333 | 104166.667 | 379166.667 | No | Yes | TRUE
85 | 500 | 0 | 21.6 | 0 | 220 | 483333.333 | 104166.667 | 379166.667 | No | Yes | TRUE
86 | 500 | 0 | 21.5 | 0 | 220 | 483333.333 | 104166.667 | 379166.667 | No | Yes | TRUE
87 | 500 | 0 | 21.4 | 0 | 220 | 483333.333 | 104166.667 | 379166.667 | No | Yes | TRUE
88 | 500 | 0 | 21.3 | 0 | 220 | 483333.333 | 104166.667 | 379166.667 | No | Yes | TRUE
89 | 500 | 0 | 21.2 | 0 | 220 | 483333.333 | 104166.667 | 379166.667 | No | Yes | TRUE
90 | 500 | 0 | 21.1 | 0 | 220 | 483333.333 | 104166.667 | 379166.667 | No | Yes | TRUE
91 | 500 | 0 | 21 | 0 | 220 | 483333.333 | 104166.667 | 379166.667 | No | Yes | TRUE
92 | 500 | 0 | 20.9 | 0 | 220 | 483333.333 | 104166.667 | 379166.667 | No | Yes | TRUE
93 | 500 | 0 | 20.8 | 0 | 220 | 483333.333 | 104166.667 | 379166.667 | No | Yes | TRUE
94 | 500 | 0 | 20.7 | 0 | 220 | 483333.333 | 104166.667 | 379166.667 | No | Yes | TRUE
95 | 500 | 0 | 20.6 | 0 | 220 | 483333.333 | 104166.667 | 379166.667 | No | Yes | TRUE
96 | 500 | 0 | 20.5 | 0 | 220 | 483333.333 | 104166.667 | 379166.667 | No | Yes | TRUE
97 | 500 | 0 | 20.4 | 0 | 220 | 483333.333 | 104166.667 | 379166.667 | No | Yes | TRUE
98 | 500 | 0 | 20.3 | 0 | 220 | 483333.333 | 104166.667 | 379166.667 | No | Yes | TRUE
99 | 500 | 0 | 20.2 | 0 | 220 | 483333.333 | 104166.667 | 379166.667 | No | Yes | TRUE
100 | 500 | 0 | 20.1 | 0 | 220 | 483333.333 | 104166.667 | 379166.667 | No | Yes | TRUE
101 | 500 | 0 | 20 | 0 | 220 | 483333.333 | 104166.667 | 379166.667 | No | Yes | TRUE
102 | 500 | 0 | 19.9 | 0 | 220 | 483333.333 | 104166.667 | 379166.667 | No | Yes | TRUE
103 | 500 | 0 | 19.8 | 0 | 220 | 483333.333 | 104166.667 | 379166.667 | No | Yes | TRUE
104 | 500 | 0 | 19.7 | 0 | 220 | 483333.333 | 104166.667 | 379166.667 | No | Yes | TRUE
105 | 500 | 0 | 19.6 | 0 | 220 | 483333.333 | 104166.667 | 379166.667 | No | Yes | TRUE
106 | 500 | 0 | 19.5 | 0 | 220 | 483333.333 | 104166.667 | 379166.667 | No | Yes | TRUE
107 | 500 | 0 | 19.4 | 0 | 220 | 483333.333 | 104166.667 | 379166.667 | No | Yes | TRUE
108 | 500 | 0 | 19.3 | 0 | 220 | 483333.333 | 104166.667 | 379166.667 | No | Yes | TRUE
109 | 500 | 0 | 19.2 | 0 | 220 | 483333.333 | 104166.667 | 379166.667 | No | Yes | TRUE
110 | 500 | 0 | 19.1 | 0 | 220 | 483333.333 | 104166.667 | 379166.667 | No | Yes | TRUE
111 | 500 | 0 | 19 | 0 | 220 | 483333.333 | 104166.667 | 379166.667 | No | Yes | TRUE
112 | 500 | 0 | 18.9 | 0 | 220 | 483333.333 | 104166.667 | 379166.667 | No | Yes | TRUE
113 | 500 | 0 | 18.8 | 0 | 220 | 483333.333 | 104166.667 | 379166.667 | No | Yes | TRUE
114 | 500 | 0 | 18.7 | 0 | 220 | 483333.333 | 104166.667 | 379166.667 | No | Yes | TRUE
115 | 500 | 0 | 18.6 | 0 | 220 | 483333.333 | 104166.667 | 379166.667 | No | Yes | TRUE
116 | 500 | 0 | 18.5 | 0 | 220 | 483333.333 | 104166.667 | 379166.667 | No | Yes | TRUE
117 | 500 | 0 | 18.4 | 0 | 220 | 483333.333 | 104166.667 | 379166.667 | No | Yes | TRUE
118 | 500 | 0 | 18.3 | 0 | 220 | 483333.333 | 104166.667 | 379166.667 | No | Yes | TRUE
119 | 500 | 0 | 18.2 | 0 | 220 | 483333.333 | 104166.667 | 379166.667 | No | Yes | TRUE
120 | 500 | 0 | 18.1 | 0 | 220 | 483333.333 | 104166.667 | 379166.667 | No | Yes | TRUE
121 | 500 | 0 | 18 | 0 | 220 | 483333.333 | 104166.667 | 379166.667 | No | Yes | TRUE
122 | 500 | 0 | 17.9 | 0 | 220 | 483333.333 | 104166.667 | 379166.667 | No | Yes | TRUE
123 | 500 | 0 | 17.8 | 0 | 220 | 483333.333 | 104166.667 | 379166.667 | No | Yes | TRUE
124 | 500 | 0 | 17.7 | 0 | 220 | 483333.333 | 104166.667 | 379166.667 | No | Yes | TRUE
125 | 500 | 0 | 17.6 | 0 | 220 | 483333.333 | 104166.667 | 379166.667 | No | Yes | TRUE
126 | 500 | 0 | 17.5 | 0 | 220 | 483333.333 | 104166.667 | 379166.667 | No | Yes | TRUE
127 | 500 | 0 | 17.4 | 0 | 220 | 483333.333 | 104166.667 | 379166.667 | No | Yes | TRUE
128 | 500 | 0 | 17.3 | 0 | 220 | 483333.333 | 104166.667 | 379166.667 | No | Yes | TRUE
129 | 500 | 0 | 17.2 | 0 | 220 | 483333.333 | 104166.667 | 379166.667 | No | Yes | TRUE
130 | 500 | 0 | 17.1 | 0 | 220 | 483333.333 | 104166.667 | 379166.667 | No | Yes | TRUE
131 | 500 | 0 | 17 | 0 | 220 | 483333.333 | 104166.667 | 379166.667 | No | Yes | TRUE
132 | 500 | 0 | 16.9 | 0 | 220 | 483333.333 | 104166.667 | 379166.667 | No | Yes | TRUE
133 | 500 | 0 | 16.8 | 0 | 220 | 483333.333 | 104166.667 | 379166.667 | No | Yes | TRUE
134 | 500 | 0 | 16.7 | 0 | 220 | 483333.333 | 104166.667 | 379166.667 | No | Yes | TRUE
135 | 500 | 0 | 16.6 | 0 | 220 | 483333.333 | 104166.667 | 379166.667 | No | Yes | TRUE
136 | 500 | 0 | 16.5 | 0 | 220 | 483333.333 | 104166.667 | 379166.667 | No | Yes | TRUE
137 | 500 | 0 | 16.4 | 0 | 220 | 483333.333 | 104166.667 | 379166.667 | No | Yes | TRUE
138 | 500 | 0 | 16.3 | 0 | 220 | 483333.333 | 104166.667 | 379166.667 | No | Yes | TRUE
139 | 500 | 0 | 16.2 | 0 | 220 | 483333.333 | 104166.667 | 379166.667 | No | Yes | TRUE
140 | 500 | 0 | 16.1 | 0 | 220 | 483333.333 | 104166.667 | 379166.667 | No | Yes | TRUE
141 | 500 | 0 | 16 | 0 | 220 | 483333.333 | 104166.667 | 379166.667 | No | Yes | TRUE
142 | 500 | 0 | 15.9 | 0 | 220 | 483333.333 | 104166.667 | 379166.667 | No | Yes | TRUE
143 | 500 | 0 | 15.8 | 0 | 220 | 483333.333 | 104166.667 | 379166.667 | No | Yes | TRUE
144 | 500 | 0 | 15.7 | 0 | 220 | 483333.333 | 104166.667 | 379166.667 | No | Yes | TRUE
145 | 500 | 0 | 15.6 | 0 | 220 | 483333.333 | 104166.667 | 379166.667 | No | Yes | TRUE
146 | 500 | 0 | 15.5 | 0 | 220 | 483333.333 | 104166.667 | 379166.667 | No | Yes | TRUE
147 | 500 | 0 | 15.4 | 0 | 220 | 483333.333 | 104166.667 | 379166.667 | No | Yes | TRUE
148 | 500 | 0 | 15.3 | 0 | 220 | 483333.333 | 104166.667 | 379166.667 | No | Yes | TRUE
149 | 500 | 0 | 15.2 | 0 | 220 | 483333.333 | 104166.667 | 379166.667 | No | Yes | TRUE
150 | 500 | 0 | 15.1 | 0 | 220 | 483333.333 | 104166.667 | 379166.667 | No | Yes | TRUE
151 | 500 | 0 | 15 | 0 | 220 | 483333.333 | 104166.667 | 379166.667 | No | Yes | TRUE
152 | 500 | 0 | 14.9 | 0 | 220 | 483333.333 | 104166.667 | 379166.667 | No | Yes | TRUE
153 | 500 | 0 | 14.8 | 0 | 220 | 483333.333 | 104166.667 | 379166.667 | No | Yes | TRUE
154 | 500 | 0 | 14.7 | 0 | 220 | 483333.333 | 104166.667 | 379166.667 | No | Yes | TRUE
155 | 500 | 0 | 14.6 | 0 | 220 | 483333.333 | 104166.667 | 379166.667 | No | Yes | TRUE
156 | 500 | 0 | 14.5 | 0 | 220 | 483333.333 | 104166.667 | 379166.667 | No | Yes | TRUE
157 | 500 | 0 | 14.4 | 0 | 220 | 483333.333 | 104166.667 | 379166.667 | No | Yes | TRUE
158 | 500 | 0 | 14.3 | 0 | 220 | 483333.333 | 104166.667 | 379166.667 | No | Yes | TRUE
159 | 500 | 0 | 14.2 | 0 | 220 | 483333.333 | 104166.667 | 379166.667 | No | Yes | TRUE
160 | 500 | 0 | 14.1 | 0 | 220 | 483333.333 | 104166.667 | 379166.667 | No | Yes | TRUE
161 | 500 | 0 | 14 | 0 | 220 | 483333.333 | 104166.667 | 379166.667 | No | Yes | TRUE
162 | 500 | 0 | 13.9 | 0 | 220 | 483333.333 | 104166.667 | 379166.667 | No | Yes | TRUE
163 | 500 | 0 | 13.8 | 0 | 220 | 483333.333 | 104166.667 | 379166.667 | No | Yes | TRUE
164 | 500 | 0 | 13.7 | 0 | 220 | 483333.333 | 104166.667 | 379166.667 | No | Yes | TRUE
165 | 500 | 0 | 13.6 | 0 | 220 | 483333.333 | 104166.667 | 379166.667 | No | Yes | TRUE
166 | 500 | 0 | 13.5 | 0 | 220 | 483333.333 | 104166.667 | 379166.667 | No | Yes | TRUE
167 | 500 | 0 | 13.4 | 0 | 220 | 483333.333 | 104166.667 | 379166.667 | No | Yes | TRUE
168 | 500 | 0 | 13.3 | 0 | 220 | 483333.333 | 104166.667 | 379166.667 | No | Yes | TRUE
169 | 500 | 0 | 13.2 | 0 | 220 | 483333.333 | 104166.667 | 379166.667 | No | Yes | TRUE
170 | 500 | 0 | 13.1 | 0 | 220 | 483333.333 | 104166.667 | 379166.667 | No | Yes | TRUE
171 | 500 | 0 | 13 | 0 | 220 | 483333.333 | 104166.667 | 379166.667 | No | Yes | TRUE
172 | 500 | 0 | 12.9 | 0 | 220 | 483333.333 | 104166.667 | 379166.667 | No | Yes | TRUE
173 | 500 | 0 | 12.8 | 0 | 220 | 483333.333 | 104166.667 | 379166.667 | No | Yes | TRUE
174 | 500 | 0 | 12.7 | 0 | 220 | 483333.333 | 104166.667 | 379166.667 | No | Yes | TRUE
175 | 500 | 0 | 12.6 | 0 | 220 | 483333.333 | 104166.667 | 379166.667 | No | Yes | TRUE
176 | 500 | 0 | 12.5 | 0 | 220 | 483333.333 | 104166.667 | 379166.667 | No | Yes | TRUE
177 | 500 | 0 | 12.4 | 0 | 220 | 483333.333 | 104166.667 | 379166.667 | No | Yes | TRUE
178 | 500 | 0 | 12.3 | 0 | 220 | 483333.333 | 104166.667 | 379166.667 | No | Yes | TRUE
179 | 500 | 0 | 12.2 | 0 | 220 | 483333.333 | 104166.667 | 379166.667 | No | Yes | TRUE
180 | 500 | 0 | 12.1 | 0 | 220 | 483333.333 | 104166.667 | 379166.667 | No | Yes | TRUE
181 | 500 | 0 | 12 | 0 | 220 | 483333.333 | 104166.667 | 379166.667 | No | Yes | TRUE
182 | 500 | 0 | 11.9 | 0 | 220 | 483333.333 | 104166.667 | 379166.667 | No | Yes | TRUE
183 | 500 | 0 | 11.8 | 0 | 220 | 483333.333 | 104166.667 | 379166.667 | No | Yes | TRUE
184 | 500 | 0 | 11.7 | 0 | 220 | 483333.333 | 104166.667 | 379166.667 | No | Yes | TRUE
185 | 500 | 0 | 11.6 | 0 | 220 | 483333.333 | 104166.667 | 379166.667 | No | Yes | TRUE
186 | 500 | 0 | 11.5 | 0 | 220 | 483333.333 | 104166.667 | 379166.667 | No | Yes | TRUE
187 | 500 | 0 | 11.4 | 0 | 220 | 483333.333 | 104166.667 | 379166.667 | No | Yes | TRUE
188 | 500 | 0 | 11.3 | 0 | 220 | 483333.333 | 104166.667 | 379166.667 | No | Yes | TRUE
189 | 500 | 0 | 11.2 | 0 | 220 | 483333.333 | 104166.667 | 379166.667 | No | Yes | TRUE
190 | 500 | 0 | 11.1 | 0 | 220 | 483333.333 | 104166.667 | 379166.667 | No | Yes | TRUE
191 | 500 | 0 | 11 | 0 | 220 | 483333.333 | 104166.667 | 379166.667 | No | Yes | TRUE
192 | 500 | 0 | 10.9 | 0 | 220 | 483333.333 | 104166.667 | 379166.667 | No | Yes | TRUE
193 | 500 | 0 | 10.8 | 0 | 220 | 483333.333 | 104166.667 | 379166.667 | No | Yes | TRUE
194 | 500 | 0 | 10.7 | 0 | 220 | 483333.333 | 104166.667 | 379166.667 | No | Yes | TRUE
195 | 500 | 0 | 10.6 | 0 | 220 | 483333.333 | 104166.667 | 379166.667 | No | Yes | TRUE
196 | 500 | 0 | 10.5 | 0 | 220 | 483333.333 | 104166.667 | 379166.667 | No | Yes | TRUE
197 | 500 | 0 | 10.4 | 0 | 220 | 483333.333 | 104166.667 | 379166.667 | No | Yes | TRUE
198 | 500 | 0 | 10.3 | 0 | 220 | 483333.333 | 104166.667 | 379166.667 | No | Yes | TRUE
199 | 500 | 0 | 10.2 | 0 | 220 | 483333.333 | 104166.667 | 379166.667 | No | Yes | TRUE
200 | 500 | 0 | 10.1 | 0 | 220 | 483333.333 | 104166.667 | 379166.667 | No | Yes | TRUE
201 | 500 | 0 | 10 | 0 | 220 | 483333.333 | 104166.667 | 379166.667 | No | Yes | TRUE
202 | 500 | 0 | 9.9 | 0 | 220 | 483333.333 | 104166.667 | 379166.667 | No | Yes | TRUE
203 | 500 | 0 | 9.8 | 0 | 220 | 483333.333 | 104166.667 | 379166.667 | No | Yes | TRUE
204 | 500 | 0 | 9.7 | 0 | 220 | 483333.333 | 104166.667 | 379166.667 | No | Yes | TRUE
205 | 500 | 0 | 9.6 | 0 | 220 | 483333.333 | 104166.667 | 379166.667 | No | Yes | TRUE
206 | 500 | 0 | 9.5 | 0 | 220 | 483333.333 | 104166.667 | 379166.667 | No | Yes | TRUE
207 | 500 | 0 | 9.4 | 0 | 220 | 483333.333 | 104166.667 | 379166.667 | No | Yes | TRUE
208 | 500 | 0 | 9.3 | 0 | 220 | 483333.333 | 104166.667 | 379166.667 | No | Yes | TRUE
209 | 500 | 0 | 9.2 | 0 | 220 | 483333.333 | 104166.667 | 379166.667 | No | Yes | TRUE
210 | 500 | 0 | 9.1 | 0 | 220 | 483333.333 | 104166.667 | 379166.667 | No | Yes | TRUE
211 | 500 | 0 | 9 | 0 | 220 | 483333.333 | 104166.667 | 379166.667 | No | Yes | TRUE
212 | 500 | 0 | 8.9 | 0 | 220 | 483333.333 | 104166.667 | 379166.667 | No | Yes | TRUE
213 | 500 | 0 | 8.8 | 0 | 220 | 483333.333 | 104166.667 | 379166.667 | No | Yes | TRUE
214 | 500 | 0 | 8.7 | 0 | 220 | 483333.333 | 104166.667 | 379166.667 | No | Yes | TRUE
215 | 500 | 0 | 8.6 | 0 | 220 | 483333.333 | 104166.667 | 379166.667 | No | Yes | TRUE
216 | 500 | 0 | 8.5 | 0 | 220 | 483333.333 | 104166.667 | 379166.667 | No | Yes | TRUE
217 | 500 | 0 | 8.4 | 0 | 220 | 483333.333 | 104166.667 | 379166.667 | No | Yes | TRUE
218 | 500 | 0 | 8.3 | 0 | 220 | 483333.333 | 104166.667 | 379166.667 | No | Yes | TRUE
219 | 500 | 0 | 8.2 | 0 | 220 | 483333.333 | 104166.667 | 379166.667 | No | Yes | TRUE
220 | 500 | 0 | 8.1 | 0 | 220 | 483333.333 | 104166.667 | 379166.667 | No | Yes | TRUE
221 | 500 | 0 | 8 | 0 | 220 | 483333.333 | 104166.667 | 379166.667 | No | Yes | TRUE
222 | 500.167 | 0 | 7.9 | 0 | 220.007 | 483472.254 | 104201.399 | 379270.855 | No | Yes | TRUE
223 | 500.667 | 0 | 7.8 | 0 | 220.027 | 483889.396 | 104305.71 | 379583.686 | No | Yes | TRUE
224 | 501.504 | 0 | 7.7 | 0 | 220.06 | 484585.909 | 104479.952 | 380105.957 | No | Yes | TRUE
225 | 502.679 | 0 | 7.6 | 0 | 220.107 | 485563.728 | 104724.714 | 380839.014 | No | Yes | TRUE
226 | 504.196 | 0 | 7.5 | 0 | 220.168 | 486825.61 | 105040.836 | 381784.774 | No | Yes | TRUE
227 | 506.061 | 0 | 7.4 | 0 | 220.242 | 488375.182 | 105429.423 | 382945.759 | No | Yes | TRUE
228 | 508.281 | 0 | 7.3 | 0 | 220.331 | 490217.006 | 105891.866 | 384325.14 | No | Yes | TRUE
229 | 510.863 | 0 | 7.2 | 0 | 220.435 | 492356.668 | 106429.865 | 385926.803 | No | Yes | TRUE
230 | 513.818 | 0 | 7.1 | 0 | 220.553 | 494800.885 | 107045.467 | 387755.418 | No | Yes | TRUE
231 | 517.157 | 0 | 7 | 0 | 220.686 | 497557.648 | 107741.102 | 389816.547 | No | Yes | TRUE
232 | 520.894 | 0 | 6.9 | 0 | 220.836 | 500636.399 | 108519.643 | 392116.756 | No | Yes | TRUE
233 | 525.045 | 0 | 6.8 | 0 | 221.002 | 504048.254 | 109384.47 | 394663.783 | No | Yes | TRUE
234 | 529.63 | 0 | 6.7 | 0 | 221.185 | 507806.287 | 110339.559 | 397466.728 | No | Yes | TRUE
235 | 534.67 | 0 | 6.6 | 0 | 221.387 | 511925.901 | 111389.587 | 400536.314 | No | Yes | TRUE
236 | 540.192 | 0 | 6.5 | 0 | 221.608 | 516425.29 | 112540.079 | 403885.211 | No | Yes | TRUE
237 | 546.228 | 0 | 6.4 | 0 | 221.849 | 521326.067 | 113797.594 | 407528.473 | No | Yes | TRUE
238 | 552.816 | 0 | 6.3 | 0 | 222.113 | 526654.081 | 115169.97 | 411484.11 | No | Yes | TRUE
239 | 560 | 0 | 6.2 | 0 | 222.4 | 532440.533 | 116666.667 | 415773.867 | No | Yes | TRUE
240 | 567.836 | 0 | 6.1 | 0 | 222.713 | 538723.52 | 118299.222 | 420424.298 | No | Yes | TRUE
241 | 576.393 | 0 | 6 | 0 | 223.056 | 545550.216 | 120081.917 | 425468.299 | No | Yes | TRUE
242 | 585.757 | 0 | 5.9 | 0 | 223.43 | 552980.073 | 122032.739 | 430947.334 | No | Yes | TRUE
243 | 596.039 | 0 | 5.8 | 0 | 223.842 | 561089.661 | 124174.837 | 436914.823 | No | Yes | TRUE
244 | 607.386 | 0 | 5.7 | 0 | 224.295 | 569980.317 | 126538.833 | 443441.484 | No | Yes | TRUE
245 | 620 | 0 | 5.6 | 0 | 224.8 | 579790.933 | 129166.667 | 450624.267 | No | Yes | TRUE
246 | 634.169 | 0 | 5.5 | 0 | 225.367 | 590720.827 | 132118.492 | 458602.335 | No | Yes | TRUE
247 | 650.334 | 0 | 5.4 | 0 | 226.013 | 603074.617 | 135486.188 | 467588.429 | No | Yes | TRUE
248 | 669.233 | 0 | 5.3 | 0 | 226.769 | 617362.465 | 139423.548 | 477938.917 | No | Yes | TRUE
249 | 692.297 | 0 | 5.2 | 0 | 227.692 | 634573.106 | 144228.48 | 490344.626 | No | Yes | TRUE
250 | 723.189 | 0 | 5.1 | 0 | 228.928 | 657241.095 | 150664.28 | 506576.815 | No | Yes | TRUE
251 | 2974.867 | 0 | 5 | 0 | 245.133 | 1520212.213 | 623543.945 | 896668.268 | No | Yes | TRUE
252 | 2974.867 | 0 | 4.9 | 0 | 245.133 | 1520212.213 | 623543.945 | 896668.268 | No | Yes | TRUE
253 | 2974.867 | 0 | 4.8 | 0 | 245.133 | 1520212.213 | 623543.945 | 896668.268 | No | Yes | TRUE
254 | 2974.867 | 0 | 4.7 | 0 | 245.133 | 1520212.213 | 623543.945 | 896668.268 | No | Yes | TRUE
255 | 2974.867 | 0 | 4.6 | 0 | 245.133 | 1520212.213 | 623543.945 | 896668.268 | No | Yes | TRUE
256 | 2974.867 | 0 | 4.5 | 0 | 245.133 | 1520212.213 | 623543.945 | 896668.268 | No | Yes | TRUE
257 | 2974.867 | 0 | 4.4 | 0 | 245.133 | 1520212.213 | 623543.945 | 896668.268 | No | Yes | TRUE
258 | 2974.867 | 0 | 4.3 | 0 | 245.133 | 1520212.213 | 623543.945 | 896668.268 | No | Yes | TRUE
259 | 2974.867 | 0 | 4.2 | 0 | 245.133 | 1520212.213 | 623543.945 | 896668.268 | No | Yes | TRUE
260 | 2974.867 | 0 | 4.1 | 0 | 245.133 | 1520212.213 | 623543.945 | 896668.268 | No | Yes | TRUE
261 | 2974.867 | 0 | 4 | 0 | 245.133 | 1520212.213 | 623543.945 | 896668.268 | No | Yes | TRUE
262 | 2974.867 | 0 | 3.9 | 0 | 245.133 | 1520212.213 | 623543.945 | 896668.268 | No | Yes | TRUE
263 | 2974.867 | 0 | 3.8 | 0 | 245.133 | 1520212.213 | 623543.945 | 896668.268 | No | Yes | TRUE
264 | 2974.867 | 0 | 3.7 | 0 | 245.133 | 1520212.213 | 623543.945 | 896668.268 | No | Yes | TRUE
265 | 2974.867 | 0 | 3.6 | 0 | 245.133 | 1520212.213 | 623543.945 | 896668.268 | No | Yes | TRUE
266 | 2974.867 | 0 | 3.5 | 0 | 245.133 | 1520212.213 | 623543.945 | 896668.268 | No | Yes | TRUE
267 | 2974.867 | 0 | 3.4 | 0 | 245.133 | 1520212.213 | 623543.945 | 896668.268 | No | Yes | TRUE
268 | 2974.867 | 0 | 3.3 | 0 | 245.133 | 1520212.213 | 623543.945 | 896668.268 | No | Yes | TRUE
269 | 2974.867 | 0 | 3.2 | 0 | 245.133 | 1520212.213 | 623543.945 | 896668.268 | No | Yes | TRUE
270 | 2974.867 | 0 | 3.1 | 0 | 245.133 | 1520212.213 | 623543.945 | 896668.268 | No | Yes | TRUE
271 | 2974.867 | 0 | 3 | 0 | 245.133 | 1520212.213 | 623543.945 | 896668.268 | No | Yes | TRUE
272 | 2974.701 | 0 | 2.9 | 0 | 245.126 | 1520027.448 | 623509.206 | 896518.242 | No | Yes | TRUE
273 | 2974.2 | 0 | 2.8 | 0 | 245.106 | 1519472.635 | 623404.872 | 896067.762 | No | Yes | TRUE
274 | 2973.363 | 0 | 2.7 | 0 | 245.073 | 1518546.214 | 623230.594 | 895315.62 | No | Yes | TRUE
275 | 2972.189 | 0 | 2.6 | 0 | 245.026 | 1517245.555 | 622985.781 | 894259.774 | No | Yes | TRUE
276 | 2970.671 | 0 | 2.5 | 0 | 244.965 | 1515566.914 | 622669.592 | 892897.322 | No | Yes | TRUE
277 | 2968.806 | 0 | 2.4 | 0 | 244.89 | 1513505.363 | 622280.921 | 891224.441 | No | Yes | TRUE
278 | 2966.586 | 0 | 2.3 | 0 | 244.802 | 1511054.705 | 621818.379 | 889236.327 | No | Yes | TRUE
279 | 2964.004 | 0 | 2.2 | 0 | 244.698 | 1508207.356 | 621280.262 | 886927.094 | No | Yes | TRUE
280 | 2961.049 | 0 | 2.1 | 0 | 244.58 | 1504954.192 | 620664.525 | 884289.667 | No | Yes | TRUE
281 | 2957.71 | 0 | 2 | 0 | 244.446 | 1501284.363 | 619968.735 | 881315.628 | No | Yes | TRUE
282 | 2953.973 | 0 | 1.9 | 0 | 244.297 | 1497185.047 | 619190.017 | 877995.03 | No | Yes | TRUE
283 | 2949.822 | 0 | 1.8 | 0 | 244.131 | 1492641.155 | 618324.99 | 874316.166 | No | Yes | TRUE
284 | 2945.237 | 0 | 1.7 | 0 | 243.948 | 1487634.937 | 617369.676 | 870265.261 | No | Yes | TRUE
285 | 2940.197 | 0 | 1.6 | 0 | 243.746 | 1482145.491 | 616319.396 | 865826.095 | No | Yes | TRUE
286 | 2934.675 | 0 | 1.5 | 0 | 243.525 | 1476148.123 | 615168.621 | 860979.503 | No | Yes | TRUE
287 | 2928.639 | 0 | 1.4 | 0 | 243.284 | 1469613.509 | 613910.788 | 855702.721 | No | Yes | TRUE
288 | 2922.051 | 0 | 1.3 | 0 | 243.02 | 1462506.58 | 612538.054 | 849968.526 | No | Yes | TRUE
289 | 2914.867 | 0 | 1.2 | 0 | 242.733 | 1454785.013 | 611040.956 | 843744.057 | No | Yes | TRUE
290 | 2907.031 | 0 | 1.1 | 0 | 242.419 | 1446397.142 | 609407.946 | 836989.195 | No | Yes | TRUE
291 | 2898.474 | 0 | 1 | 0 | 242.077 | 1437278.996 | 607624.735 | 829654.261 | No | Yes | TRUE
292 | 2889.11 | 0 | 0.9 | 0 | 241.702 | 1427349.972 | 605673.322 | 821676.65 | No | Yes | TRUE
293 | 2878.828 | 0 | 0.8 | 0 | 241.291 | 1416506.277 | 603530.542 | 812975.734 | No | Yes | TRUE
294 | 2867.481 | 0 | 0.7 | 0 | 240.837 | 1404610.562 | 601165.752 | 803444.81 | No | Yes | TRUE
295 | 2854.867 | 0 | 0.6 | 0 | 240.333 | 1391474.613 | 598536.976 | 792937.637 | No | Yes | TRUE
296 | 2840.698 | 0 | 0.5 | 0 | 239.766 | 1376828.373 | 595584.013 | 781244.36 | No | Yes | TRUE
297 | 2824.534 | 0 | 0.4 | 0 | 239.119 | 1360259.171 | 592214.9 | 768044.271 | No | Yes | TRUE
298 | 2805.634 | 0 | 0.3 | 0 | 238.363 | 1341075.988 | 588275.703 | 752800.285 | No | Yes | TRUE
299 | 2782.571 | 0 | 0.2 | 0 | 237.441 | 1317939.748 | 583468.213 | 734471.535 | No | Yes | TRUE
300 | 2751.679 | 0 | 0.1 | 0 | 236.205 | 1287418.259 | 577028.294 | 710389.965 | No | Yes | TRUE
301 | 2674.867 | 0 | 0 | 0 | 233.133 | 1213812.213 | 561009.931 | 652802.282 | No | Yes | TRUE