## half_cone_combined
Section# | Area (mm^2) | Centroid:X (mm) | Centroid:Y (mm) | Centroid:Z (mm) | Perimeter (mm) | Polar Moment (mm^4) | Principal Moments:Ix (mm^4) | Principal Moments:Iy (mm^4) | <Min | >Max | Visible
1 | 7853.982 | 0 | 0 | 0 | 314.159 | 9817477.042 | 4908738.521 | 4908738.521 | No | Yes | TRUE
2 | 7835.854 | 0 | 0.1 | 0 | 313.797 | 9772210.538 | 4886105.269 | 4886105.269 | No | Yes | TRUE
3 | 7817.748 | 0 | 0.2 | 0 | 313.434 | 9727100.75 | 4863550.375 | 4863550.375 | No | Yes | TRUE
4 | 7799.662 | 0 | 0.3 | 0 | 313.071 | 9682147.317 | 4841073.659 | 4841073.659 | No | Yes | TRUE
5 | 7781.597 | 0 | 0.4 | 0 | 312.708 | 9637349.878 | 4818674.939 | 4818674.939 | No | Yes | TRUE
6 | 7763.553 | 0 | 0.5 | 0 | 312.345 | 9592708.071 | 4796354.035 | 4796354.035 | No | Yes | TRUE
7 | 7745.531 | 0 | 0.6 | 0 | 311.983 | 9548221.534 | 4774110.767 | 4774110.767 | No | Yes | TRUE
8 | 7727.529 | 0 | 0.7 | 0 | 311.62 | 9503889.909 | 4751944.954 | 4751944.954 | No | Yes | TRUE
9 | 7709.548 | 0 | 0.8 | 0 | 311.257 | 9459712.834 | 4729856.417 | 4729856.417 | No | Yes | TRUE
10 | 7691.588 | 0 | 0.9 | 0 | 310.894 | 9415689.95 | 4707844.975 | 4707844.975 | No | Yes | TRUE
11 | 7673.649 | 0 | 1 | 0 | 310.532 | 9371820.898 | 4685910.449 | 4685910.449 | No | Yes | TRUE
12 | 7655.731 | 0 | 1.1 | 0 | 310.169 | 9328105.318 | 4664052.659 | 4664052.659 | No | Yes | TRUE
13 | 7637.834 | 0 | 1.2 | 0 | 309.806 | 9284542.854 | 4642271.427 | 4642271.427 | No | Yes | TRUE
14 | 7619.957 | 0 | 1.3 | 0 | 309.443 | 9241133.146 | 4620566.573 | 4620566.573 | No | Yes | TRUE
15 | 7602.102 | 0 | 1.4 | 0 | 309.081 | 9197875.837 | 4598937.919 | 4598937.919 | No | Yes | TRUE
16 | 7584.268 | 0 | 1.5 | 0 | 308.718 | 9154770.571 | 4577385.285 | 4577385.285 | No | Yes | TRUE
17 | 7566.455 | 0 | 1.6 | 0 | 308.355 | 9111816.99 | 4555908.495 | 4555908.495 | No | Yes | TRUE
18 | 7548.662 | 0 | 1.7 | 0 | 307.992 | 9069014.737 | 4534507.369 | 4534507.369 | No | Yes | TRUE
19 | 7530.891 | 0 | 1.8 | 0 | 307.63 | 9026363.459 | 4513181.729 | 4513181.729 | No | Yes | TRUE
20 | 7513.14 | 0 | 1.9 | 0 | 307.267 | 8983862.798 | 4491931.399 | 4491931.399 | No | Yes | TRUE
21 | 7495.411 | 0 | 2 | 0 | 306.904 | 8941512.4 | 4470756.2 | 4470756.2 | No | Yes | TRUE
22 | 7477.702 | 0 | 2.1 | 0 | 306.541 | 8899311.91 | 4449655.955 | 4449655.955 | No | Yes | TRUE
23 | 7460.014 | 0 | 2.2 | 0 | 306.179 | 8857260.974 | 4428630.487 | 4428630.487 | No | Yes | TRUE
24 | 7442.347 | 0 | 2.3 | 0 | 305.816 | 8815359.238 | 4407679.619 | 4407679.619 | No | Yes | TRUE
25 | 7424.702 | 0 | 2.4 | 0 | 305.453 | 8773606.35 | 4386803.175 | 4386803.175 | No | Yes | TRUE
26 | 7407.077 | 0 | 2.5 | 0 | 305.09 | 8732001.956 | 4366000.978 | 4366000.978 | No | Yes | TRUE
27 | 7389.473 | 0 | 2.6 | 0 | 304.728 | 8690545.703 | 4345272.851 | 4345272.851 | No | Yes | TRUE
28 | 7371.89 | 0 | 2.7 | 0 | 304.365 | 8649237.239 | 4324618.62 | 4324618.62 | No | Yes | TRUE
29 | 7354.328 | 0 | 2.8 | 0 | 304.002 | 8608076.214 | 4304038.107 | 4304038.107 | No | Yes | TRUE
30 | 7336.787 | 0 | 2.9 | 0 | 303.639 | 8567062.275 | 4283531.137 | 4283531.137 | No | Yes | TRUE
31 | 7319.267 | 0 | 3 | 0 | 303.276 | 8526195.072 | 4263097.536 | 4263097.536 | No | Yes | TRUE
32 | 7301.767 | 0 | 3.1 | 0 | 302.914 | 8485474.254 | 4242737.127 | 4242737.127 | No | Yes | TRUE
33 | 7284.289 | 0 | 3.2 | 0 | 302.551 | 8444899.472 | 4222449.736 | 4222449.736 | No | Yes | TRUE
34 | 7266.832 | 0 | 3.3 | 0 | 302.188 | 8404470.375 | 4202235.187 | 4202235.187 | No | Yes | TRUE
35 | 7249.395 | 0 | 3.4 | 0 | 301.825 | 8364186.615 | 4182093.308 | 4182093.308 | No | Yes | TRUE
36 | 7231.98 | 0 | 3.5 | 0 | 301.463 | 8324047.843 | 4162023.922 | 4162023.922 | No | Yes | TRUE
37 | 7214.586 | 0 | 3.6 | 0 | 301.1 | 8284053.711 | 4142026.855 | 4142026.855 | No | Yes | TRUE
38 | 7197.212 | 0 | 3.7 | 0 | 300.737 | 8244203.87 | 4122101.935 | 4122101.935 | No | Yes | TRUE
39 | 7179.859 | 0 | 3.8 | 0 | 300.374 | 8204497.974 | 4102248.987 | 4102248.987 | No | Yes | TRUE
40 | 7162.528 | 0 | 3.9 | 0 | 300.012 | 8164935.675 | 4082467.837 | 4082467.837 | No | Yes | TRUE
41 | 7145.217 | 0 | 4 | 0 | 299.649 | 8125516.626 | 4062758.313 | 4062758.313 | No | Yes | TRUE
42 | 7127.927 | 0 | 4.1 | 0 | 299.286 | 8086240.482 | 4043120.241 | 4043120.241 | No | Yes | TRUE
43 | 7110.658 | 0 | 4.2 | 0 | 298.923 | 8047106.896 | 4023553.448 | 4023553.448 | No | Yes | TRUE
44 | 7093.411 | 0 | 4.3 | 0 | 298.561 | 8008115.524 | 4004057.762 | 4004057.762 | No | Yes | TRUE
45 | 7076.184 | 0 | 4.4 | 0 | 298.198 | 7969266.02 | 3984633.01 | 3984633.01 | No | Yes | TRUE
46 | 7058.978 | 0 | 4.5 | 0 | 297.835 | 7930558.04 | 3965279.02 | 3965279.02 | No | Yes | TRUE
47 | 7041.793 | 0 | 4.6 | 0 | 297.472 | 7891991.239 | 3945995.619 | 3945995.619 | No | Yes | TRUE
48 | 7024.629 | 0 | 4.7 | 0 | 297.11 | 7853565.274 | 3926782.637 | 3926782.637 | No | Yes | TRUE
49 | 7007.485 | 0 | 4.8 | 0 | 296.747 | 7815279.802 | 3907639.901 | 3907639.901 | No | Yes | TRUE
50 | 6990.363 | 0 | 4.9 | 0 | 296.384 | 7777134.479 | 3888567.24 | 3888567.24 | No | Yes | TRUE
51 | 6973.262 | 0 | 5 | 0 | 296.021 | 7739128.964 | 3869564.482 | 3869564.482 | No | Yes | TRUE
52 | 6956.182 | 0 | 5.1 | 0 | 295.659 | 7701262.914 | 3850631.457 | 3850631.457 | No | Yes | TRUE
53 | 6939.122 | 0 | 5.2 | 0 | 295.296 | 7663535.987 | 3831767.994 | 3831767.994 | No | Yes | TRUE
54 | 6922.084 | 0 | 5.3 | 0 | 294.933 | 7625947.844 | 3812973.922 | 3812973.922 | No | Yes | TRUE
55 | 6905.066 | 0 | 5.4 | 0 | 294.57 | 7588498.141 | 3794249.071 | 3794249.071 | No | Yes | TRUE
56 | 6888.07 | 0 | 5.5 | 0 | 294.207 | 7551186.541 | 3775593.27 | 3775593.27 | No | Yes | TRUE
57 | 6871.094 | 0 | 5.6 | 0 | 293.845 | 7514012.701 | 3757006.351 | 3757006.351 | No | Yes | TRUE
58 | 6854.139 | 0 | 5.7 | 0 | 293.482 | 7476976.284 | 3738488.142 | 3738488.142 | No | Yes | TRUE
59 | 6837.206 | 0 | 5.8 | 0 | 293.119 | 7440076.949 | 3720038.475 | 3720038.475 | No | Yes | TRUE
60 | 6820.293 | 0 | 5.9 | 0 | 292.756 | 7403314.359 | 3701657.179 | 3701657.179 | No | Yes | TRUE
61 | 6803.401 | 0 | 6 | 0 | 292.394 | 7366688.174 | 3683344.087 | 3683344.087 | No | Yes | TRUE
62 | 6786.53 | 0 | 6.1 | 0 | 292.031 | 7330198.058 | 3665099.029 | 3665099.029 | No | Yes | TRUE
63 | 6769.68 | 0 | 6.2 | 0 | 291.668 | 7293843.672 | 3646921.836 | 3646921.836 | No | Yes | TRUE
64 | 6752.851 | 0 | 6.3 | 0 | 291.305 | 7257624.68 | 3628812.34 | 3628812.34 | No | Yes | TRUE
65 | 6736.043 | 0 | 6.4 | 0 | 290.943 | 7221540.744 | 3610770.372 | 3610770.372 | No | Yes | TRUE
66 | 6719.256 | 0 | 6.5 | 0 | 290.58 | 7185591.53 | 3592795.765 | 3592795.765 | No | Yes | TRUE
67 | 6702.49 | 0 | 6.6 | 0 | 290.217 | 7149776.701 | 3574888.351 | 3574888.351 | No | Yes | TRUE
68 | 6685.745 | 0 | 6.7 | 0 | 289.854 | 7114095.922 | 3557047.961 | 3557047.961 | No | Yes | TRUE
69 | 6669.02 | 0 | 6.8 | 0 | 289.492 | 7078548.857 | 3539274.429 | 3539274.429 | No | Yes | TRUE
70 | 6652.317 | 0 | 6.9 | 0 | 289.129 | 7043135.173 | 3521567.587 | 3521567.587 | No | Yes | TRUE
71 | 6635.635 | 0 | 7 | 0 | 288.766 | 7007854.536 | 3503927.268 | 3503927.268 | No | Yes | TRUE
72 | 6618.973 | 0 | 7.1 | 0 | 288.403 | 6972706.611 | 3486353.306 | 3486353.306 | No | Yes | TRUE
73 | 6602.333 | 0 | 7.2 | 0 | 288.041 | 6937691.066 | 3468845.533 | 3468845.533 | No | Yes | TRUE
74 | 6585.713 | 0 | 7.3 | 0 | 287.678 | 6902807.567 | 3451403.784 | 3451403.784 | No | Yes | TRUE
75 | 6569.115 | 0 | 7.4 | 0 | 287.315 | 6868055.783 | 3434027.891 | 3434027.891 | No | Yes | TRUE
76 | 6552.537 | 0 | 7.5 | 0 | 286.952 | 6833435.381 | 3416717.69 | 3416717.69 | No | Yes | TRUE
77 | 6535.98 | 0 | 7.6 | 0 | 286.59 | 6798946.03 | 3399473.015 | 3399473.015 | No | Yes | TRUE
78 | 6519.444 | 0 | 7.7 | 0 | 286.227 | 6764587.398 | 3382293.699 | 3382293.699 | No | Yes | TRUE
79 | 6502.93 | 0 | 7.8 | 0 | 285.864 | 6730359.156 | 3365179.578 | 3365179.578 | No | Yes | TRUE
80 | 6486.436 | 0 | 7.9 | 0 | 285.501 | 6696260.972 | 3348130.486 | 3348130.486 | No | Yes | TRUE
81 | 6469.963 | 0 | 8 | 0 | 285.138 | 6662292.516 | 3331146.258 | 3331146.258 | No | Yes | TRUE
82 | 6453.511 | 0 | 8.1 | 0 | 284.776 | 6628453.46 | 3314226.73 | 3314226.73 | No | Yes | TRUE
83 | 6437.08 | 0 | 8.2 | 0 | 284.413 | 6594743.475 | 3297371.737 | 3297371.737 | No | Yes | TRUE
84 | 6420.67 | 0 | 8.3 | 0 | 284.05 | 6561162.231 | 3280581.115 | 3280581.115 | No | Yes | TRUE
85 | 6404.28 | 0 | 8.4 | 0 | 283.687 | 6527709.4 | 3263854.7 | 3263854.7 | No | Yes | TRUE
86 | 6387.912 | 0 | 8.5 | 0 | 283.325 | 6494384.655 | 3247192.327 | 3247192.327 | No | Yes | TRUE
87 | 6371.565 | 0 | 8.6 | 0 | 282.962 | 6461187.668 | 3230593.834 | 3230593.834 | No | Yes | TRUE
88 | 6355.239 | 0 | 8.7 | 0 | 282.599 | 6428118.113 | 3214059.056 | 3214059.056 | No | Yes | TRUE
89 | 6338.933 | 0 | 8.8 | 0 | 282.236 | 6395175.662 | 3197587.831 | 3197587.831 | No | Yes | TRUE
90 | 6322.649 | 0 | 8.9 | 0 | 281.874 | 6362359.99 | 3181179.995 | 3181179.995 | No | Yes | TRUE
91 | 6306.385 | 0 | 9 | 0 | 281.511 | 6329670.771 | 3164835.386 | 3164835.386 | No | Yes | TRUE
92 | 6290.143 | 0 | 9.1 | 0 | 281.148 | 6297107.68 | 3148553.84 | 3148553.84 | No | Yes | TRUE
93 | 6273.921 | 0 | 9.2 | 0 | 280.785 | 6264670.392 | 3132335.196 | 3132335.196 | No | Yes | TRUE
94 | 6257.72 | 0 | 9.3 | 0 | 280.423 | 6232358.582 | 3116179.291 | 3116179.291 | No | Yes | TRUE
95 | 6241.541 | 0 | 9.4 | 0 | 280.06 | 6200171.927 | 3100085.963 | 3100085.963 | No | Yes | TRUE
96 | 6225.382 | 0 | 9.5 | 0 | 279.697 | 6168110.102 | 3084055.051 | 3084055.051 | No | Yes | TRUE
97 | 6209.244 | 0 | 9.6 | 0 | 279.334 | 6136172.785 | 3068086.393 | 3068086.393 | No | Yes | TRUE
98 | 6193.127 | 0 | 9.7 | 0 | 278.972 | 6104359.653 | 3052179.827 | 3052179.827 | No | Yes | TRUE
99 | 6177.031 | 0 | 9.8 | 0 | 278.609 | 6072670.384 | 3036335.192 | 3036335.192 | No | Yes | TRUE
100 | 6160.956 | 0 | 9.9 | 0 | 278.246 | 6041104.655 | 3020552.328 | 3020552.328 | No | Yes | TRUE
101 | 6144.902 | 0 | 10 | 0 | 277.883 | 6009662.146 | 3004831.073 | 3004831.073 | No | Yes | TRUE
102 | 6128.869 | 0 | 10.1 | 0 | 277.521 | 5978342.534 | 2989171.267 | 2989171.267 | No | Yes | TRUE
103 | 6112.857 | 0 | 10.2 | 0 | 277.158 | 5947145.5 | 2973572.75 | 2973572.75 | No | Yes | TRUE
104 | 6096.865 | 0 | 10.3 | 0 | 276.795 | 5916070.723 | 2958035.362 | 2958035.362 | No | Yes | TRUE
105 | 6080.895 | 0 | 10.4 | 0 | 276.432 | 5885117.884 | 2942558.942 | 2942558.942 | No | Yes | TRUE
106 | 6064.946 | 0 | 10.5 | 0 | 276.069 | 5854286.662 | 2927143.331 | 2927143.331 | No | Yes | TRUE
107 | 6049.017 | 0 | 10.6 | 0 | 275.707 | 5823576.739 | 2911788.37 | 2911788.37 | No | Yes | TRUE
108 | 6033.11 | 0 | 10.7 | 0 | 275.344 | 5792987.797 | 2896493.899 | 2896493.899 | No | Yes | TRUE
109 | 6017.223 | 0 | 10.8 | 0 | 274.981 | 5762519.517 | 2881259.759 | 2881259.759 | No | Yes | TRUE
110 | 6001.358 | 0 | 10.9 | 0 | 274.618 | 5732171.582 | 2866085.791 | 2866085.791 | No | Yes | TRUE
111 | 5985.513 | 0 | 11 | 0 | 274.256 | 5701943.673 | 2850971.837 | 2850971.837 | No | Yes | TRUE
112 | 5969.69 | 0 | 11.1 | 0 | 273.893 | 5671835.475 | 2835917.738 | 2835917.738 | No | Yes | TRUE
113 | 5953.887 | 0 | 11.2 | 0 | 273.53 | 5641846.671 | 2820923.336 | 2820923.336 | No | Yes | TRUE
114 | 5938.105 | 0 | 11.3 | 0 | 273.167 | 5611976.945 | 2805988.472 | 2805988.472 | No | Yes | TRUE
115 | 5922.344 | 0 | 11.4 | 0 | 272.805 | 5582225.98 | 2791112.99 | 2791112.99 | No | Yes | TRUE
116 | 5906.604 | 0 | 11.5 | 0 | 272.442 | 5552593.463 | 2776296.731 | 2776296.731 | No | Yes | TRUE
117 | 5890.885 | 0 | 11.6 | 0 | 272.079 | 5523079.078 | 2761539.539 | 2761539.539 | No | Yes | TRUE
118 | 5875.187 | 0 | 11.7 | 0 | 271.716 | 5493682.51 | 2746841.255 | 2746841.255 | No | Yes | TRUE
119 | 5859.51 | 0 | 11.8 | 0 | 271.354 | 5464403.446 | 2732201.723 | 2732201.723 | No | Yes | TRUE
120 | 5843.854 | 0 | 11.9 | 0 | 270.991 | 5435241.573 | 2717620.786 | 2717620.786 | No | Yes | TRUE
121 | 5828.219 | 0 | 12 | 0 | 270.628 | 5406196.576 | 2703098.288 | 2703098.288 | No | Yes | TRUE
122 | 5812.605 | 0 | 12.1 | 0 | 270.265 | 5377268.144 | 2688634.072 | 2688634.072 | No | Yes | TRUE
123 | 5797.011 | 0 | 12.2 | 0 | 269.903 | 5348455.965 | 2674227.982 | 2674227.982 | No | Yes | TRUE
124 | 5781.439 | 0 | 12.3 | 0 | 269.54 | 5319759.725 | 2659879.862 | 2659879.862 | No | Yes | TRUE
125 | 5765.888 | 0 | 12.4 | 0 | 269.177 | 5291179.114 | 2645589.557 | 2645589.557 | No | Yes | TRUE
126 | 5750.357 | 0 | 12.5 | 0 | 268.814 | 5262713.821 | 2631356.911 | 2631356.911 | No | Yes | TRUE
127 | 5734.848 | 0 | 12.6 | 0 | 268.452 | 5234363.535 | 2617181.768 | 2617181.768 | No | Yes | TRUE
128 | 5719.359 | 0 | 12.7 | 0 | 268.089 | 5206127.947 | 2603063.973 | 2603063.973 | No | Yes | TRUE
129 | 5703.891 | 0 | 12.8 | 0 | 267.726 | 5178006.745 | 2589003.372 | 2589003.372 | No | Yes | TRUE
130 | 5688.445 | 0 | 12.9 | 0 | 267.363 | 5149999.621 | 2574999.811 | 2574999.811 | No | Yes | TRUE
131 | 5673.019 | 0 | 13 | 0 | 267 | 5122106.266 | 2561053.133 | 2561053.133 | No | Yes | TRUE
132 | 5657.614 | 0 | 13.1 | 0 | 266.638 | 5094326.372 | 2547163.186 | 2547163.186 | No | Yes | TRUE
133 | 5642.23 | 0 | 13.2 | 0 | 266.275 | 5066659.63 | 2533329.815 | 2533329.815 | No | Yes | TRUE
134 | 5626.867 | 0 | 13.3 | 0 | 265.912 | 5039105.732 | 2519552.866 | 2519552.866 | No | Yes | TRUE
135 | 5611.525 | 0 | 13.4 | 0 | 265.549 | 5011664.372 | 2505832.186 | 2505832.186 | No | Yes | TRUE
136 | 5596.204 | 0 | 13.5 | 0 | 265.187 | 4984335.243 | 2492167.621 | 2492167.621 | No | Yes | TRUE
137 | 5580.904 | 0 | 13.6 | 0 | 264.824 | 4957118.037 | 2478559.019 | 2478559.019 | No | Yes | TRUE
138 | 5565.625 | 0 | 13.7 | 0 | 264.461 | 4930012.45 | 2465006.225 | 2465006.225 | No | Yes | TRUE
139 | 5550.367 | 0 | 13.8 | 0 | 264.098 | 4903018.175 | 2451509.088 | 2451509.088 | No | Yes | TRUE
140 | 5535.13 | 0 | 13.9 | 0 | 263.736 | 4876134.908 | 2438067.454 | 2438067.454 | No | Yes | TRUE
141 | 5519.913 | 0 | 14 | 0 | 263.373 | 4849362.343 | 2424681.171 | 2424681.171 | No | Yes | TRUE
142 | 5504.718 | 0 | 14.1 | 0 | 263.01 | 4822700.176 | 2411350.088 | 2411350.088 | No | Yes | TRUE
143 | 5489.543 | 0 | 14.2 | 0 | 262.647 | 4796148.104 | 2398074.052 | 2398074.052 | No | Yes | TRUE
144 | 5474.39 | 0 | 14.3 | 0 | 262.285 | 4769705.823 | 2384852.912 | 2384852.912 | No | Yes | TRUE
145 | 5459.257 | 0 | 14.4 | 0 | 261.922 | 4743373.03 | 2371686.515 | 2371686.515 | No | Yes | TRUE
146 | 5444.146 | 0 | 14.5 | 0 | 261.559 | 4717149.422 | 2358574.711 | 2358574.711 | No | Yes | TRUE
147 | 5429.055 | 0 | 14.6 | 0 | 261.196 | 4691034.696 | 2345517.348 | 2345517.348 | No | Yes | TRUE
148 | 5413.985 | 0 | 14.7 | 0 | 260.834 | 4665028.552 | 2332514.276 | 2332514.276 | No | Yes | TRUE
149 | 5398.937 | 0 | 14.8 | 0 | 260.471 | 4639130.688 | 2319565.344 | 2319565.344 | No | Yes | TRUE
150 | 5383.909 | 0 | 14.9 | 0 | 260.108 | 4613340.802 | 2306670.401 | 2306670.401 | No | Yes | TRUE
151 | 5368.902 | 0 | 15 | 0 | 259.745 | 4587658.595 | 2293829.298 | 2293829.298 | No | Yes | TRUE
152 | 5353.916 | 0 | 15.1 | 0 | 259.383 | 4562083.766 | 2281041.883 | 2281041.883 | No | Yes | TRUE
153 | 5338.951 | 0 | 15.2 | 0 | 259.02 | 4536616.015 | 2268308.007 | 2268308.007 | No | Yes | TRUE
154 | 5324.007 | 0 | 15.3 | 0 | 258.657 | 4511255.043 | 2255627.522 | 2255627.522 | No | Yes | TRUE
155 | 5309.084 | 0 | 15.4 | 0 | 258.294 | 4486000.551 | 2243000.276 | 2243000.276 | No | Yes | TRUE
156 | 5294.182 | 0 | 15.5 | 0 | 257.931 | 4460852.241 | 2230426.121 | 2230426.121 | No | Yes | TRUE
157 | 5279.301 | 0 | 15.6 | 0 | 257.569 | 4435809.815 | 2217904.908 | 2217904.908 | No | Yes | TRUE
158 | 5264.44 | 0 | 15.7 | 0 | 257.206 | 4410872.975 | 2205436.487 | 2205436.487 | No | Yes | TRUE
159 | 5249.601 | 0 | 15.8 | 0 | 256.843 | 4386041.423 | 2193020.712 | 2193020.712 | No | Yes | TRUE
160 | 5234.783 | 0 | 15.9 | 0 | 256.48 | 4361314.864 | 2180657.432 | 2180657.432 | No | Yes | TRUE
161 | 5219.985 | 0 | 16 | 0 | 256.118 | 4336693 | 2168346.5 | 2168346.5 | No | Yes | TRUE
162 | 5205.209 | 0 | 16.1 | 0 | 255.755 | 4312175.536 | 2156087.768 | 2156087.768 | No | Yes | TRUE
163 | 5190.453 | 0 | 16.2 | 0 | 255.392 | 4287762.177 | 2143881.088 | 2143881.088 | No | Yes | TRUE
164 | 5175.719 | 0 | 16.3 | 0 | 255.029 | 4263452.626 | 2131726.313 | 2131726.313 | No | Yes | TRUE
165 | 5161.005 | 0 | 16.4 | 0 | 254.667 | 4239246.59 | 2119623.295 | 2119623.295 | No | Yes | TRUE
166 | 5146.312 | 0 | 16.5 | 0 | 254.304 | 4215143.774 | 2107571.887 | 2107571.887 | No | Yes | TRUE
167 | 5131.64 | 0 | 16.6 | 0 | 253.941 | 4191143.884 | 2095571.942 | 2095571.942 | No | Yes | TRUE
168 | 5116.99 | 0 | 16.7 | 0 | 253.578 | 4167246.627 | 2083623.314 | 2083623.314 | No | Yes | TRUE
169 | 5102.36 | 0 | 16.8 | 0 | 253.216 | 4143451.71 | 2071725.855 | 2071725.855 | No | Yes | TRUE
170 | 5087.751 | 0 | 16.9 | 0 | 252.853 | 4119758.84 | 2059879.42 | 2059879.42 | No | Yes | TRUE
171 | 5073.163 | 0 | 17 | 0 | 252.49 | 4096167.725 | 2048083.863 | 2048083.863 | No | Yes | TRUE
172 | 5058.596 | 0 | 17.1 | 0 | 252.127 | 4072678.074 | 2036339.037 | 2036339.037 | No | Yes | TRUE
173 | 5044.05 | 0 | 17.2 | 0 | 251.765 | 4049289.594 | 2024644.797 | 2024644.797 | No | Yes | TRUE
174 | 5029.524 | 0 | 17.3 | 0 | 251.402 | 4026001.996 | 2013000.998 | 2013000.998 | No | Yes | TRUE
175 | 5015.02 | 0 | 17.4 | 0 | 251.039 | 4002814.987 | 2001407.494 | 2001407.494 | No | Yes | TRUE
176 | 5000.537 | 0 | 17.5 | 0 | 250.676 | 3979728.28 | 1989864.14 | 1989864.14 | No | Yes | TRUE
177 | 4986.075 | 0 | 17.6 | 0 | 250.314 | 3956741.583 | 1978370.792 | 1978370.792 | No | Yes | TRUE
178 | 4971.633 | 0 | 17.7 | 0 | 249.951 | 3933854.608 | 1966927.304 | 1966927.304 | No | Yes | TRUE
179 | 4957.213 | 0 | 17.8 | 0 | 249.588 | 3911067.065 | 1955533.533 | 1955533.533 | No | Yes | TRUE
180 | 4942.813 | 0 | 17.9 | 0 | 249.225 | 3888378.667 | 1944189.333 | 1944189.333 | No | Yes | TRUE
181 | 4928.435 | 0 | 18 | 0 | 248.862 | 3865789.125 | 1932894.562 | 1932894.562 | No | Yes | TRUE
182 | 4914.077 | 0 | 18.1 | 0 | 248.5 | 3843298.151 | 1921649.076 | 1921649.076 | No | Yes | TRUE
183 | 4899.741 | 0 | 18.2 | 0 | 248.137 | 3820905.46 | 1910452.73 | 1910452.73 | No | Yes | TRUE
184 | 4885.425 | 0 | 18.3 | 0 | 247.774 | 3798610.763 | 1899305.381 | 1899305.381 | No | Yes | TRUE
185 | 4871.13 | 0 | 18.4 | 0 | 247.411 | 3776413.775 | 1888206.887 | 1888206.887 | No | Yes | TRUE
186 | 4856.856 | 0 | 18.5 | 0 | 247.049 | 3754314.209 | 1877157.104 | 1877157.104 | No | Yes | TRUE
187 | 4842.603 | 0 | 18.6 | 0 | 246.686 | 3732311.78 | 1866155.89 | 1866155.89 | No | Yes | TRUE
188 | 4828.371 | 0 | 18.7 | 0 | 246.323 | 3710406.204 | 1855203.102 | 1855203.102 | No | Yes | TRUE
189 | 4814.16 | 0 | 18.8 | 0 | 245.96 | 3688597.195 | 1844298.597 | 1844298.597 | No | Yes | TRUE
190 | 4799.97 | 0 | 18.9 | 0 | 245.598 | 3666884.469 | 1833442.235 | 1833442.235 | No | Yes | TRUE
191 | 4785.801 | 0 | 19 | 0 | 245.235 | 3645267.743 | 1822633.871 | 1822633.871 | No | Yes | TRUE
192 | 4771.653 | 0 | 19.1 | 0 | 244.872 | 3623746.733 | 1811873.366 | 1811873.366 | No | Yes | TRUE
193 | 4757.526 | 0 | 19.2 | 0 | 244.509 | 3602321.156 | 1801160.578 | 1801160.578 | No | Yes | TRUE
194 | 4743.419 | 0 | 19.3 | 0 | 244.147 | 3580990.729 | 1790495.364 | 1790495.364 | No | Yes | TRUE
195 | 4729.334 | 0 | 19.4 | 0 | 243.784 | 3559755.171 | 1779877.585 | 1779877.585 | No | Yes | TRUE
196 | 4715.27 | 0 | 19.5 | 0 | 243.421 | 3538614.199 | 1769307.1 | 1769307.1 | No | Yes | TRUE
197 | 4701.226 | 0 | 19.6 | 0 | 243.058 | 3517567.533 | 1758783.767 | 1758783.767 | No | Yes | TRUE
198 | 4687.204 | 0 | 19.7 | 0 | 242.696 | 3496614.892 | 1748307.446 | 1748307.446 | No | Yes | TRUE
199 | 4673.202 | 0 | 19.8 | 0 | 242.333 | 3475755.995 | 1737877.997 | 1737877.997 | No | Yes | TRUE
200 | 4659.222 | 0 | 19.9 | 0 | 241.97 | 3454990.561 | 1727495.281 | 1727495.281 | No | Yes | TRUE
201 | 4645.262 | 0 | 20 | 0 | 241.607 | 3434318.312 | 1717159.156 | 1717159.156 | No | Yes | TRUE
202 | 4631.323 | 0 | 20.1 | 0 | 241.245 | 3413738.969 | 1706869.484 | 1706869.484 | No | Yes | TRUE
203 | 4617.405 | 0 | 20.2 | 0 | 240.882 | 3393252.252 | 1696626.126 | 1696626.126 | No | Yes | TRUE
204 | 4603.509 | 0 | 20.3 | 0 | 240.519 | 3372857.883 | 1686428.942 | 1686428.942 | No | Yes | TRUE
205 | 4589.633 | 0 | 20.4 | 0 | 240.156 | 3352555.584 | 1676277.792 | 1676277.792 | No | Yes | TRUE
206 | 4575.778 | 0 | 20.5 | 0 | 239.793 | 3332345.078 | 1666172.539 | 1666172.539 | No | Yes | TRUE
207 | 4561.944 | 0 | 20.6 | 0 | 239.431 | 3312226.088 | 1656113.044 | 1656113.044 | No | Yes | TRUE
208 | 4548.131 | 0 | 20.7 | 0 | 239.068 | 3292198.336 | 1646099.168 | 1646099.168 | No | Yes | TRUE
209 | 4534.339 | 0 | 20.8 | 0 | 238.705 | 3272261.548 | 1636130.774 | 1636130.774 | No | Yes | TRUE
210 | 4520.567 | 0 | 20.9 | 0 | 238.342 | 3252415.446 | 1626207.723 | 1626207.723 | No | Yes | TRUE
211 | 4506.817 | 0 | 21 | 0 | 237.98 | 3232659.755 | 1616329.877 | 1616329.877 | No | Yes | TRUE
212 | 4493.088 | 0 | 21.1 | 0 | 237.617 | 3212994.201 | 1606497.1 | 1606497.1 | No | Yes | TRUE
213 | 4479.379 | 0 | 21.2 | 0 | 237.254 | 3193418.508 | 1596709.254 | 1596709.254 | No | Yes | TRUE
214 | 4465.692 | 0 | 21.3 | 0 | 236.891 | 3173932.403 | 1586966.202 | 1586966.202 | No | Yes | TRUE
215 | 4452.026 | 0 | 21.4 | 0 | 236.529 | 3154535.612 | 1577267.806 | 1577267.806 | No | Yes | TRUE
216 | 4438.38 | 0 | 21.5 | 0 | 236.166 | 3135227.862 | 1567613.931 | 1567613.931 | No | Yes | TRUE
217 | 4424.755 | 0 | 21.6 | 0 | 235.803 | 3116008.879 | 1558004.44 | 1558004.44 | No | Yes | TRUE
218 | 4411.152 | 0 | 21.7 | 0 | 235.44 | 3096878.391 | 1548439.196 | 1548439.196 | No | Yes | TRUE
219 | 4397.569 | 0 | 21.8 | 0 | 235.078 | 3077836.127 | 1538918.063 | 1538918.063 | No | Yes | TRUE
220 | 4384.007 | 0 | 21.9 | 0 | 234.715 | 3058881.814 | 1529440.907 | 1529440.907 | No | Yes | TRUE
221 | 4370.467 | 0 | 22 | 0 | 234.352 | 3040015.181 | 1520007.59 | 1520007.59 | No | Yes | TRUE
222 | 4356.947 | 0 | 22.1 | 0 | 233.989 | 3021235.957 | 1510617.978 | 1510617.978 | No | Yes | TRUE
223 | 4343.448 | 0 | 22.2 | 0 | 233.627 | 3002543.872 | 1501271.936 | 1501271.936 | No | Yes | TRUE
224 | 4329.97 | 0 | 22.3 | 0 | 233.264 | 2983938.657 | 1491969.328 | 1491969.328 | No | Yes | TRUE
225 | 4316.513 | 0 | 22.4 | 0 | 232.901 | 2965420.04 | 1482710.02 | 1482710.02 | No | Yes | TRUE
226 | 4303.077 | 0 | 22.5 | 0 | 232.538 | 2946987.755 | 1473493.877 | 1473493.877 | No | Yes | TRUE
227 | 4289.662 | 0 | 22.6 | 0 | 232.176 | 2928641.53 | 1464320.765 | 1464320.765 | No | Yes | TRUE
228 | 4276.268 | 0 | 22.7 | 0 | 231.813 | 2910381.099 | 1455190.55 | 1455190.55 | No | Yes | TRUE
229 | 4262.894 | 0 | 22.8 | 0 | 231.45 | 2892206.193 | 1446103.097 | 1446103.097 | No | Yes | TRUE
230 | 4249.542 | 0 | 22.9 | 0 | 231.087 | 2874116.546 | 1437058.273 | 1437058.273 | No | Yes | TRUE
231 | 4236.211 | 0 | 23 | 0 | 230.724 | 2856111.889 | 1428055.944 | 1428055.944 | No | Yes | TRUE
232 | 4222.9 | 0 | 23.1 | 0 | 230.362 | 2838191.956 | 1419095.978 | 1419095.978 | No | Yes | TRUE
233 | 4209.611 | 0 | 23.2 | 0 | 229.999 | 2820356.481 | 1410178.241 | 1410178.241 | No | Yes | TRUE
234 | 4196.342 | 0 | 23.3 | 0 | 229.636 | 2802605.199 | 1401302.599 | 1401302.599 | No | Yes | TRUE
235 | 4183.095 | 0 | 23.4 | 0 | 229.273 | 2784937.843 | 1392468.922 | 1392468.922 | No | Yes | TRUE
236 | 4169.868 | 0 | 23.5 | 0 | 228.911 | 2767354.15 | 1383677.075 | 1383677.075 | No | Yes | TRUE
237 | 4156.662 | 0 | 23.6 | 0 | 228.548 | 2749853.854 | 1374926.927 | 1374926.927 | No | Yes | TRUE
238 | 4143.478 | 0 | 23.7 | 0 | 228.185 | 2732436.691 | 1366218.345 | 1366218.345 | No | Yes | TRUE
239 | 4130.314 | 0 | 23.8 | 0 | 227.822 | 2715102.398 | 1357551.199 | 1357551.199 | No | Yes | TRUE
240 | 4117.171 | 0 | 23.9 | 0 | 227.46 | 2697850.711 | 1348925.355 | 1348925.355 | No | Yes | TRUE
241 | 4104.049 | 0 | 24 | 0 | 227.097 | 2680681.367 | 1340340.683 | 1340340.683 | No | Yes | TRUE
242 | 4090.948 | 0 | 24.1 | 0 | 226.734 | 2663594.104 | 1331797.052 | 1331797.052 | No | Yes | TRUE
243 | 4077.868 | 0 | 24.2 | 0 | 226.371 | 2646588.661 | 1323294.33 | 1323294.33 | No | Yes | TRUE
244 | 4064.809 | 0 | 24.3 | 0 | 226.009 | 2629664.775 | 1314832.387 | 1314832.387 | No | Yes | TRUE
245 | 4051.771 | 0 | 24.4 | 0 | 225.646 | 2612822.185 | 1306411.092 | 1306411.092 | No | Yes | TRUE
246 | 4038.754 | 0 | 24.5 | 0 | 225.283 | 2596060.63 | 1298030.315 | 1298030.315 | No | Yes | TRUE
247 | 4025.757 | 0 | 24.6 | 0 | 224.92 | 2579379.851 | 1289689.925 | 1289689.925 | No | Yes | TRUE
248 | 4012.782 | 0 | 24.7 | 0 | 224.558 | 2562779.587 | 1281389.793 | 1281389.793 | No | Yes | TRUE
249 | 3999.828 | 0 | 24.8 | 0 | 224.195 | 2546259.578 | 1273129.789 | 1273129.789 | No | Yes | TRUE
250 | 3986.894 | 0 | 24.9 | 0 | 223.832 | 2529819.566 | 1264909.783 | 1264909.783 | No | Yes | TRUE
251 | 3973.982 | 0 | 25 | 0 | 223.469 | 2513459.292 | 1256729.646 | 1256729.646 | No | Yes | TRUE
252 | 3961.09 | 0 | 25.1 | 0 | 223.107 | 2497178.498 | 1248589.249 | 1248589.249 | No | Yes | TRUE
253 | 3948.22 | 0 | 25.2 | 0 | 222.744 | 2480976.925 | 1240488.463 | 1240488.463 | No | Yes | TRUE
254 | 3935.37 | 0 | 25.3 | 0 | 222.381 | 2464854.317 | 1232427.159 | 1232427.159 | No | Yes | TRUE
255 | 3922.541 | 0 | 25.4 | 0 | 222.018 | 2448810.417 | 1224405.208 | 1224405.208 | No | Yes | TRUE
256 | 3909.733 | 0 | 25.5 | 0 | 221.655 | 2432844.967 | 1216422.483 | 1216422.483 | No | Yes | TRUE
257 | 3896.947 | 0 | 25.6 | 0 | 221.293 | 2416957.712 | 1208478.856 | 1208478.856 | No | Yes | TRUE
258 | 3884.181 | 0 | 25.7 | 0 | 220.93 | 2401148.396 | 1200574.198 | 1200574.198 | No | Yes | TRUE
259 | 3871.436 | 0 | 25.8 | 0 | 220.567 | 2385416.763 | 1192708.382 | 1192708.382 | No | Yes | TRUE
260 | 3858.712 | 0 | 25.9 | 0 | 220.204 | 2369762.559 | 1184881.28 | 1184881.28 | No | Yes | TRUE
261 | 3846.009 | 0 | 26 | 0 | 219.842 | 2354185.53 | 1177092.765 | 1177092.765 | No | Yes | TRUE
262 | 3833.327 | 0 | 26.1 | 0 | 219.479 | 2338685.421 | 1169342.71 | 1169342.71 | No | Yes | TRUE
263 | 3820.666 | 0 | 26.2 | 0 | 219.116 | 2323261.978 | 1161630.989 | 1161630.989 | No | Yes | TRUE
264 | 3808.025 | 0 | 26.3 | 0 | 218.753 | 2307914.949 | 1153957.474 | 1153957.474 | No | Yes | TRUE
265 | 3795.406 | 0 | 26.4 | 0 | 218.391 | 2292644.08 | 1146322.04 | 1146322.04 | No | Yes | TRUE
266 | 3782.808 | 0 | 26.5 | 0 | 218.028 | 2277449.119 | 1138724.56 | 1138724.56 | No | Yes | TRUE
267 | 3770.23 | 0 | 26.6 | 0 | 217.665 | 2262329.815 | 1131164.907 | 1131164.907 | No | Yes | TRUE
268 | 3757.674 | 0 | 26.7 | 0 | 217.302 | 2247285.915 | 1123642.958 | 1123642.958 | No | Yes | TRUE
269 | 3745.139 | 0 | 26.8 | 0 | 216.94 | 2232317.169 | 1116158.584 | 1116158.584 | No | Yes | TRUE
270 | 3732.624 | 0 | 26.9 | 0 | 216.577 | 2217423.325 | 1108711.663 | 1108711.663 | No | Yes | TRUE
271 | 3720.13 | 0 | 27 | 0 | 216.214 | 2202604.134 | 1101302.067 | 1101302.067 | No | Yes | TRUE
272 | 3707.658 | 0 | 27.1 | 0 | 215.851 | 2187859.346 | 1093929.673 | 1093929.673 | No | Yes | TRUE
273 | 3695.206 | 0 | 27.2 | 0 | 215.489 | 2173188.711 | 1086594.356 | 1086594.356 | No | Yes | TRUE
274 | 3682.775 | 0 | 27.3 | 0 | 215.126 | 2158591.98 | 1079295.99 | 1079295.99 | No | Yes | TRUE
275 | 3670.365 | 0 | 27.4 | 0 | 214.763 | 2144068.905 | 1072034.452 | 1072034.452 | No | Yes | TRUE
276 | 3657.977 | 0 | 27.5 | 0 | 214.4 | 2129619.237 | 1064809.618 | 1064809.618 | No | Yes | TRUE
277 | 3645.609 | 0 | 27.6 | 0 | 214.038 | 2115242.728 | 1057621.364 | 1057621.364 | No | Yes | TRUE
278 | 3633.262 | 0 | 27.7 | 0 | 213.675 | 2100939.132 | 1050469.566 | 1050469.566 | No | Yes | TRUE
279 | 3620.936 | 0 | 27.8 | 0 | 213.312 | 2086708.201 | 1043354.1 | 1043354.1 | No | Yes | TRUE
280 | 3608.63 | 0 | 27.9 | 0 | 212.949 | 2072549.688 | 1036274.844 | 1036274.844 | No | Yes | TRUE
281 | 3596.346 | 0 | 28 | 0 | 212.587 | 2058463.349 | 1029231.674 | 1029231.674 | No | Yes | TRUE
282 | 3584.083 | 0 | 28.1 | 0 | 212.224 | 2044448.936 | 1022224.468 | 1022224.468 | No | Yes | TRUE
283 | 3571.841 | 0 | 28.2 | 0 | 211.861 | 2030506.205 | 1015253.103 | 1015253.103 | No | Yes | TRUE
284 | 3559.619 | 0 | 28.3 | 0 | 211.498 | 2016634.911 | 1008317.455 | 1008317.455 | No | Yes | TRUE
285 | 3547.419 | 0 | 28.4 | 0 | 211.135 | 2002834.809 | 1001417.405 | 1001417.405 | No | Yes | TRUE
286 | 3535.24 | 0 | 28.5 | 0 | 210.773 | 1989105.656 | 994552.828 | 994552.828 | No | Yes | TRUE
287 | 3523.081 | 0 | 28.6 | 0 | 210.41 | 1975447.207 | 987723.604 | 987723.604 | No | Yes | TRUE
288 | 3510.944 | 0 | 28.7 | 0 | 210.047 | 1961859.221 | 980929.61 | 980929.61 | No | Yes | TRUE
289 | 3498.827 | 0 | 28.8 | 0 | 209.684 | 1948341.453 | 974170.726 | 974170.726 | No | Yes | TRUE
290 | 3486.731 | 0 | 28.9 | 0 | 209.322 | 1934893.661 | 967446.831 | 967446.831 | No | Yes | TRUE
291 | 3474.657 | 0 | 29 | 0 | 208.959 | 1921515.605 | 960757.802 | 960757.802 | No | Yes | TRUE
292 | 3462.603 | 0 | 29.1 | 0 | 208.596 | 1908207.041 | 954103.521 | 954103.521 | No | Yes | TRUE
293 | 3450.57 | 0 | 29.2 | 0 | 208.233 | 1894967.73 | 947483.865 | 947483.865 | No | Yes | TRUE
294 | 3438.558 | 0 | 29.3 | 0 | 207.871 | 1881797.43 | 940898.715 | 940898.715 | No | Yes | TRUE
295 | 3426.567 | 0 | 29.4 | 0 | 207.508 | 1868695.901 | 934347.95 | 934347.95 | No | Yes | TRUE
296 | 3414.597 | 0 | 29.5 | 0 | 207.145 | 1855662.904 | 927831.452 | 927831.452 | No | Yes | TRUE
297 | 3402.648 | 0 | 29.6 | 0 | 206.782 | 1842698.198 | 921349.099 | 921349.099 | No | Yes | TRUE
298 | 3390.72 | 0 | 29.7 | 0 | 206.42 | 1829801.546 | 914900.773 | 914900.773 | No | Yes | TRUE
299 | 3378.813 | 0 | 29.8 | 0 | 206.057 | 1816972.708 | 908486.354 | 908486.354 | No | Yes | TRUE
300 | 3366.927 | 0 | 29.9 | 0 | 205.694 | 1804211.446 | 902105.723 | 902105.723 | No | Yes | TRUE
301 | 3355.061 | 0 | 30 | 0 | 205.331 | 1791517.523 | 895758.761 | 895758.761 | No | Yes | TRUE
302 | 3343.217 | 0 | 30.1 | 0 | 204.969 | 1778890.701 | 889445.351 | 889445.351 | No | Yes | TRUE
303 | 3331.394 | 0 | 30.2 | 0 | 204.606 | 1766330.744 | 883165.372 | 883165.372 | No | Yes | TRUE
304 | 3319.591 | 0 | 30.3 | 0 | 204.243 | 1753837.414 | 876918.707 | 876918.707 | No | Yes | TRUE
305 | 3307.81 | 0 | 30.4 | 0 | 203.88 | 1741410.476 | 870705.238 | 870705.238 | No | Yes | TRUE
306 | 3296.049 | 0 | 30.5 | 0 | 203.518 | 1729049.695 | 864524.847 | 864524.847 | No | Yes | TRUE
307 | 3284.309 | 0 | 30.6 | 0 | 203.155 | 1716754.834 | 858377.417 | 858377.417 | No | Yes | TRUE
308 | 3272.591 | 0 | 30.7 | 0 | 202.792 | 1704525.66 | 852262.83 | 852262.83 | No | Yes | TRUE
309 | 3260.893 | 0 | 30.8 | 0 | 202.429 | 1692361.938 | 846180.969 | 846180.969 | No | Yes | TRUE
310 | 3249.216 | 0 | 30.9 | 0 | 202.066 | 1680263.433 | 840131.717 | 840131.717 | No | Yes | TRUE
311 | 3237.56 | 0 | 31 | 0 | 201.704 | 1668229.913 | 834114.956 | 834114.956 | No | Yes | TRUE
312 | 3225.926 | 0 | 31.1 | 0 | 201.341 | 1656261.144 | 828130.572 | 828130.572 | No | Yes | TRUE
313 | 3214.312 | 0 | 31.2 | 0 | 200.978 | 1644356.894 | 822178.447 | 822178.447 | No | Yes | TRUE
314 | 3202.719 | 0 | 31.3 | 0 | 200.615 | 1632516.929 | 816258.465 | 816258.465 | No | Yes | TRUE
315 | 3191.147 | 0 | 31.4 | 0 | 200.253 | 1620741.02 | 810370.51 | 810370.51 | No | Yes | TRUE
316 | 3179.595 | 0 | 31.5 | 0 | 199.89 | 1609028.933 | 804514.467 | 804514.467 | No | Yes | TRUE
317 | 3168.065 | 0 | 31.6 | 0 | 199.527 | 1597380.438 | 798690.219 | 798690.219 | No | Yes | TRUE
318 | 3156.556 | 0 | 31.7 | 0 | 199.164 | 1585795.305 | 792897.652 | 792897.652 | No | Yes | TRUE
319 | 3145.068 | 0 | 31.8 | 0 | 198.802 | 1574273.303 | 787136.651 | 787136.651 | No | Yes | TRUE
320 | 3133.6 | 0 | 31.9 | 0 | 198.439 | 1562814.202 | 781407.101 | 781407.101 | No | Yes | TRUE
321 | 3122.154 | 0 | 32 | 0 | 198.076 | 1551417.773 | 775708.886 | 775708.886 | No | Yes | TRUE
322 | 3110.729 | 0 | 32.1 | 0 | 197.713 | 1540083.787 | 770041.894 | 770041.894 | No | Yes | TRUE
323 | 3099.324 | 0 | 32.2 | 0 | 197.351 | 1528812.016 | 764406.008 | 764406.008 | No | Yes | TRUE
324 | 3087.94 | 0 | 32.3 | 0 | 196.988 | 1517602.231 | 758801.116 | 758801.116 | No | Yes | TRUE
325 | 3076.578 | 0 | 32.4 | 0 | 196.625 | 1506454.205 | 753227.103 | 753227.103 | No | Yes | TRUE
326 | 3065.236 | 0 | 32.5 | 0 | 196.262 | 1495367.711 | 747683.856 | 747683.856 | No | Yes | TRUE
327 | 3053.915 | 0 | 32.6 | 0 | 195.9 | 1484342.522 | 742171.261 | 742171.261 | No | Yes | TRUE
328 | 3042.616 | 0 | 32.7 | 0 | 195.537 | 1473378.411 | 736689.205 | 736689.205 | No | Yes | TRUE
329 | 3031.337 | 0 | 32.8 | 0 | 195.174 | 1462475.152 | 731237.576 | 731237.576 | No | Yes | TRUE
330 | 3020.079 | 0 | 32.9 | 0 | 194.811 | 1451632.52 | 725816.26 | 725816.26 | No | Yes | TRUE
331 | 3008.842 | 0 | 33 | 0 | 194.449 | 1440850.29 | 720425.145 | 720425.145 | No | Yes | TRUE
332 | 2997.626 | 0 | 33.1 | 0 | 194.086 | 1430128.236 | 715064.118 | 715064.118 | No | Yes | TRUE
333 | 2986.431 | 0 | 33.2 | 0 | 193.723 | 1419466.135 | 709733.068 | 709733.068 | No | Yes | TRUE
334 | 2975.257 | 0 | 33.3 | 0 | 193.36 | 1408863.763 | 704431.881 | 704431.881 | No | Yes | TRUE
335 | 2964.103 | 0 | 33.4 | 0 | 192.997 | 1398320.896 | 699160.448 | 699160.448 | No | Yes | TRUE
336 | 2952.971 | 0 | 33.5 | 0 | 192.635 | 1387837.311 | 693918.655 | 693918.655 | No | Yes | TRUE
337 | 2941.86 | 0 | 33.6 | 0 | 192.272 | 1377412.785 | 688706.393 | 688706.393 | No | Yes | TRUE
338 | 2930.77 | 0 | 33.7 | 0 | 191.909 | 1367047.097 | 683523.548 | 683523.548 | No | Yes | TRUE
339 | 2919.7 | 0 | 33.8 | 0 | 191.546 | 1356740.024 | 678370.012 | 678370.012 | No | Yes | TRUE
340 | 2908.652 | 0 | 33.9 | 0 | 191.184 | 1346491.345 | 673245.673 | 673245.673 | No | Yes | TRUE
341 | 2897.624 | 0 | 34 | 0 | 190.821 | 1336300.839 | 668150.42 | 668150.42 | No | Yes | TRUE
342 | 2886.618 | 0 | 34.1 | 0 | 190.458 | 1326168.286 | 663084.143 | 663084.143 | No | Yes | TRUE
343 | 2875.632 | 0 | 34.2 | 0 | 190.095 | 1316093.465 | 658046.733 | 658046.733 | No | Yes | TRUE
344 | 2864.667 | 0 | 34.3 | 0 | 189.733 | 1306076.157 | 653038.079 | 653038.079 | No | Yes | TRUE
345 | 2853.724 | 0 | 34.4 | 0 | 189.37 | 1296116.142 | 648058.071 | 648058.071 | No | Yes | TRUE
346 | 2842.801 | 0 | 34.5 | 0 | 189.007 | 1286213.202 | 643106.601 | 643106.601 | No | Yes | TRUE
347 | 2831.899 | 0 | 34.6 | 0 | 188.644 | 1276367.118 | 638183.559 | 638183.559 | No | Yes | TRUE
348 | 2821.018 | 0 | 34.7 | 0 | 188.282 | 1266577.671 | 633288.836 | 633288.836 | No | Yes | TRUE
349 | 2810.158 | 0 | 34.8 | 0 | 187.919 | 1256844.645 | 628422.323 | 628422.323 | No | Yes | TRUE
350 | 2799.319 | 0 | 34.9 | 0 | 187.556 | 1247167.823 | 623583.911 | 623583.911 | No | Yes | TRUE
351 | 2788.501 | 0 | 35 | 0 | 187.193 | 1237546.987 | 618773.493 | 618773.493 | No | Yes | TRUE
352 | 2777.704 | 0 | 35.1 | 0 | 186.831 | 1227981.92 | 613990.96 | 613990.96 | No | Yes | TRUE
353 | 2766.928 | 0 | 35.2 | 0 | 186.468 | 1218472.408 | 609236.204 | 609236.204 | No | Yes | TRUE
354 | 2756.172 | 0 | 35.3 | 0 | 186.105 | 1209018.235 | 604509.117 | 604509.117 | No | Yes | TRUE
355 | 2745.438 | 0 | 35.4 | 0 | 185.742 | 1199619.185 | 599809.592 | 599809.592 | No | Yes | TRUE
356 | 2734.725 | 0 | 35.5 | 0 | 185.38 | 1190275.043 | 595137.522 | 595137.522 | No | Yes | TRUE
357 | 2724.032 | 0 | 35.6 | 0 | 185.017 | 1180985.597 | 590492.798 | 590492.798 | No | Yes | TRUE
358 | 2713.361 | 0 | 35.7 | 0 | 184.654 | 1171750.631 | 585875.315 | 585875.315 | No | Yes | TRUE
359 | 2702.71 | 0 | 35.8 | 0 | 184.291 | 1162569.932 | 581284.966 | 581284.966 | No | Yes | TRUE
360 | 2692.081 | 0 | 35.9 | 0 | 183.928 | 1153443.287 | 576721.644 | 576721.644 | No | Yes | TRUE
361 | 2681.472 | 0 | 36 | 0 | 183.566 | 1144370.484 | 572185.242 | 572185.242 | No | Yes | TRUE
362 | 2670.884 | 0 | 36.1 | 0 | 183.203 | 1135351.311 | 567675.655 | 567675.655 | No | Yes | TRUE
363 | 2660.317 | 0 | 36.2 | 0 | 182.84 | 1126385.555 | 563192.778 | 563192.778 | No | Yes | TRUE
364 | 2649.772 | 0 | 36.3 | 0 | 182.477 | 1117473.006 | 558736.503 | 558736.503 | No | Yes | TRUE
365 | 2639.247 | 0 | 36.4 | 0 | 182.115 | 1108613.452 | 554306.726 | 554306.726 | No | Yes | TRUE
366 | 2628.743 | 0 | 36.5 | 0 | 181.752 | 1099806.683 | 549903.342 | 549903.342 | No | Yes | TRUE
367 | 2618.26 | 0 | 36.6 | 0 | 181.389 | 1091052.489 | 545526.245 | 545526.245 | No | Yes | TRUE
368 | 2607.798 | 0 | 36.7 | 0 | 181.026 | 1082350.66 | 541175.33 | 541175.33 | No | Yes | TRUE
369 | 2597.357 | 0 | 36.8 | 0 | 180.664 | 1073700.988 | 536850.494 | 536850.494 | No | Yes | TRUE
370 | 2586.937 | 0 | 36.9 | 0 | 180.301 | 1065103.262 | 532551.631 | 532551.631 | No | Yes | TRUE
371 | 2576.537 | 0 | 37 | 0 | 179.938 | 1056557.275 | 528278.638 | 528278.638 | No | Yes | TRUE
372 | 2566.159 | 0 | 37.1 | 0 | 179.575 | 1048062.819 | 524031.41 | 524031.41 | No | Yes | TRUE
373 | 2555.802 | 0 | 37.2 | 0 | 179.213 | 1039619.686 | 519809.843 | 519809.843 | No | Yes | TRUE
374 | 2545.465 | 0 | 37.3 | 0 | 178.85 | 1031227.67 | 515613.835 | 515613.835 | No | Yes | TRUE
375 | 2535.15 | 0 | 37.4 | 0 | 178.487 | 1022886.562 | 511443.281 | 511443.281 | No | Yes | TRUE
376 | 2524.856 | 0 | 37.5 | 0 | 178.124 | 1014596.158 | 507298.079 | 507298.079 | No | Yes | TRUE
377 | 2514.582 | 0 | 37.6 | 0 | 177.762 | 1006356.251 | 503178.125 | 503178.125 | No | Yes | TRUE
378 | 2504.329 | 0 | 37.7 | 0 | 177.399 | 998166.635 | 499083.318 | 499083.318 | No | Yes | TRUE
379 | 2494.098 | 0 | 37.8 | 0 | 177.036 | 990027.106 | 495013.553 | 495013.553 | No | Yes | TRUE
380 | 2483.887 | 0 | 37.9 | 0 | 176.673 | 981937.459 | 490968.73 | 490968.73 | No | Yes | TRUE
381 | 2473.697 | 0 | 38 | 0 | 176.311 | 973897.49 | 486948.745 | 486948.745 | No | Yes | TRUE
382 | 2463.528 | 0 | 38.1 | 0 | 175.948 | 965906.995 | 482953.497 | 482953.497 | No | Yes | TRUE
383 | 2453.381 | 0 | 38.2 | 0 | 175.585 | 957965.77 | 478982.885 | 478982.885 | No | Yes | TRUE
384 | 2443.254 | 0 | 38.3 | 0 | 175.222 | 950073.613 | 475036.807 | 475036.807 | No | Yes | TRUE
385 | 2433.148 | 0 | 38.4 | 0 | 174.859 | 942230.322 | 471115.161 | 471115.161 | No | Yes | TRUE
386 | 2423.063 | 0 | 38.5 | 0 | 174.497 | 934435.693 | 467217.846 | 467217.846 | No | Yes | TRUE
387 | 2412.999 | 0 | 38.6 | 0 | 174.134 | 926689.525 | 463344.763 | 463344.763 | No | Yes | TRUE
388 | 2402.955 | 0 | 38.7 | 0 | 173.771 | 918991.618 | 459495.809 | 459495.809 | No | Yes | TRUE
389 | 2392.933 | 0 | 38.8 | 0 | 173.408 | 911341.769 | 455670.885 | 455670.885 | No | Yes | TRUE
390 | 2382.932 | 0 | 38.9 | 0 | 173.046 | 903739.78 | 451869.89 | 451869.89 | No | Yes | TRUE
391 | 2372.952 | 0 | 39 | 0 | 172.683 | 896185.449 | 448092.724 | 448092.724 | No | Yes | TRUE
392 | 2362.992 | 0 | 39.1 | 0 | 172.32 | 888678.577 | 444339.288 | 444339.288 | No | Yes | TRUE
393 | 2353.054 | 0 | 39.2 | 0 | 171.957 | 881218.965 | 440609.482 | 440609.482 | No | Yes | TRUE
394 | 2343.136 | 0 | 39.3 | 0 | 171.595 | 873806.414 | 436903.207 | 436903.207 | No | Yes | TRUE
395 | 2333.24 | 0 | 39.4 | 0 | 171.232 | 866440.725 | 433220.363 | 433220.363 | No | Yes | TRUE
396 | 2323.364 | 0 | 39.5 | 0 | 170.869 | 859121.702 | 429560.851 | 429560.851 | No | Yes | TRUE
397 | 2313.509 | 0 | 39.6 | 0 | 170.506 | 851849.146 | 425924.573 | 425924.573 | No | Yes | TRUE
398 | 2303.676 | 0 | 39.7 | 0 | 170.144 | 844622.86 | 422311.43 | 422311.43 | No | Yes | TRUE
399 | 2293.863 | 0 | 39.8 | 0 | 169.781 | 837442.648 | 418721.324 | 418721.324 | No | Yes | TRUE
400 | 2284.071 | 0 | 39.9 | 0 | 169.418 | 830308.313 | 415154.156 | 415154.156 | No | Yes | TRUE
401 | 2274.3 | 0 | 40 | 0 | 169.055 | 823219.659 | 411609.83 | 411609.83 | No | Yes | TRUE
402 | 2264.55 | 0 | 40.1 | 0 | 168.693 | 816176.492 | 408088.246 | 408088.246 | No | Yes | TRUE
403 | 2254.821 | 0 | 40.2 | 0 | 168.33 | 809178.615 | 404589.308 | 404589.308 | No | Yes | TRUE
404 | 2245.113 | 0 | 40.3 | 0 | 167.967 | 802225.835 | 401112.918 | 401112.918 | No | Yes | TRUE
405 | 2235.426 | 0 | 40.4 | 0 | 167.604 | 795317.958 | 397658.979 | 397658.979 | No | Yes | TRUE
406 | 2225.76 | 0 | 40.5 | 0 | 167.242 | 788454.789 | 394227.394 | 394227.394 | No | Yes | TRUE
407 | 2216.115 | 0 | 40.6 | 0 | 166.879 | 781636.135 | 390818.067 | 390818.067 | No | Yes | TRUE
408 | 2206.49 | 0 | 40.7 | 0 | 166.516 | 774861.803 | 387430.902 | 387430.902 | No | Yes | TRUE
409 | 2196.887 | 0 | 40.8 | 0 | 166.153 | 768131.601 | 384065.801 | 384065.801 | No | Yes | TRUE
410 | 2187.305 | 0 | 40.9 | 0 | 165.79 | 761445.337 | 380722.669 | 380722.669 | No | Yes | TRUE
411 | 2177.743 | 0 | 41 | 0 | 165.428 | 754802.82 | 377401.41 | 377401.41 | No | Yes | TRUE
412 | 2168.203 | 0 | 41.1 | 0 | 165.065 | 748203.857 | 374101.928 | 374101.928 | No | Yes | TRUE
413 | 2158.683 | 0 | 41.2 | 0 | 164.702 | 741648.258 | 370824.129 | 370824.129 | No | Yes | TRUE
414 | 2149.185 | 0 | 41.3 | 0 | 164.339 | 735135.833 | 367567.916 | 367567.916 | No | Yes | TRUE
415 | 2139.707 | 0 | 41.4 | 0 | 163.977 | 728666.391 | 364333.196 | 364333.196 | No | Yes | TRUE
416 | 2130.25 | 0 | 41.5 | 0 | 163.614 | 722239.744 | 361119.872 | 361119.872 | No | Yes | TRUE
417 | 2120.814 | 0 | 41.6 | 0 | 163.251 | 715855.702 | 357927.851 | 357927.851 | No | Yes | TRUE
418 | 2111.4 | 0 | 41.7 | 0 | 162.888 | 709514.076 | 354757.038 | 354757.038 | No | Yes | TRUE
419 | 2102.006 | 0 | 41.8 | 0 | 162.526 | 703214.678 | 351607.339 | 351607.339 | No | Yes | TRUE
420 | 2092.633 | 0 | 41.9 | 0 | 162.163 | 696957.321 | 348478.66 | 348478.66 | No | Yes | TRUE
421 | 2083.281 | 0 | 42 | 0 | 161.8 | 690741.816 | 345370.908 | 345370.908 | No | Yes | TRUE
422 | 2073.95 | 0 | 42.1 | 0 | 161.437 | 684567.976 | 342283.988 | 342283.988 | No | Yes | TRUE
423 | 2064.64 | 0 | 42.2 | 0 | 161.075 | 678435.616 | 339217.808 | 339217.808 | No | Yes | TRUE
424 | 2055.35 | 0 | 42.3 | 0 | 160.712 | 672344.549 | 336172.274 | 336172.274 | No | Yes | TRUE
425 | 2046.082 | 0 | 42.4 | 0 | 160.349 | 666294.588 | 333147.294 | 333147.294 | No | Yes | TRUE
426 | 2036.835 | 0 | 42.5 | 0 | 159.986 | 660285.549 | 330142.775 | 330142.775 | No | Yes | TRUE
427 | 2027.609 | 0 | 42.6 | 0 | 159.624 | 654317.247 | 327158.624 | 327158.624 | No | Yes | TRUE
428 | 2018.403 | 0 | 42.7 | 0 | 159.261 | 648389.497 | 324194.749 | 324194.749 | No | Yes | TRUE
429 | 2009.219 | 0 | 42.8 | 0 | 158.898 | 642502.116 | 321251.058 | 321251.058 | No | Yes | TRUE
430 | 2000.055 | 0 | 42.9 | 0 | 158.535 | 636654.918 | 318327.459 | 318327.459 | No | Yes | TRUE
431 | 1990.913 | 0 | 43 | 0 | 158.173 | 630847.722 | 315423.861 | 315423.861 | No | Yes | TRUE
432 | 1981.791 | 0 | 43.1 | 0 | 157.81 | 625080.344 | 312540.172 | 312540.172 | No | Yes | TRUE
433 | 1972.69 | 0 | 43.2 | 0 | 157.447 | 619352.602 | 309676.301 | 309676.301 | No | Yes | TRUE
434 | 1963.611 | 0 | 43.3 | 0 | 157.084 | 613664.314 | 306832.157 | 306832.157 | No | Yes | TRUE
435 | 1954.552 | 0 | 43.4 | 0 | 156.721 | 608015.298 | 304007.649 | 304007.649 | No | Yes | TRUE
436 | 1945.514 | 0 | 43.5 | 0 | 156.359 | 602405.373 | 301202.687 | 301202.687 | No | Yes | TRUE
437 | 1936.497 | 0 | 43.6 | 0 | 155.996 | 596834.359 | 298417.179 | 298417.179 | No | Yes | TRUE
438 | 1927.501 | 0 | 43.7 | 0 | 155.633 | 591302.074 | 295651.037 | 295651.037 | No | Yes | TRUE
439 | 1918.526 | 0 | 43.8 | 0 | 155.27 | 585808.34 | 292904.17 | 292904.17 | No | Yes | TRUE
440 | 1909.572 | 0 | 43.9 | 0 | 154.908 | 580352.976 | 290176.488 | 290176.488 | No | Yes | TRUE
441 | 1900.639 | 0 | 44 | 0 | 154.545 | 574935.803 | 287467.902 | 287467.902 | No | Yes | TRUE
442 | 1891.727 | 0 | 44.1 | 0 | 154.182 | 569556.644 | 284778.322 | 284778.322 | No | Yes | TRUE
443 | 1882.835 | 0 | 44.2 | 0 | 153.819 | 564215.319 | 282107.659 | 282107.659 | No | Yes | TRUE
444 | 1873.965 | 0 | 44.3 | 0 | 153.457 | 558911.65 | 279455.825 | 279455.825 | No | Yes | TRUE
445 | 1865.116 | 0 | 44.4 | 0 | 153.094 | 553645.461 | 276822.731 | 276822.731 | No | Yes | TRUE
446 | 1856.287 | 0 | 44.5 | 0 | 152.731 | 548416.574 | 274208.287 | 274208.287 | No | Yes | TRUE
447 | 1847.48 | 0 | 44.6 | 0 | 152.368 | 543224.814 | 271612.407 | 271612.407 | No | Yes | TRUE
448 | 1838.693 | 0 | 44.7 | 0 | 152.006 | 538070.002 | 269035.001 | 269035.001 | No | Yes | TRUE
449 | 1829.928 | 0 | 44.8 | 0 | 151.643 | 532951.965 | 266475.982 | 266475.982 | No | Yes | TRUE
450 | 1821.183 | 0 | 44.9 | 0 | 151.28 | 527870.526 | 263935.263 | 263935.263 | No | Yes | TRUE
451 | 1812.46 | 0 | 45 | 0 | 150.917 | 522825.511 | 261412.756 | 261412.756 | No | Yes | TRUE
452 | 1803.757 | 0 | 45.1 | 0 | 150.555 | 517816.745 | 258908.373 | 258908.373 | No | Yes | TRUE
453 | 1795.075 | 0 | 45.2 | 0 | 150.192 | 512844.055 | 256422.027 | 256422.027 | No | Yes | TRUE
454 | 1786.414 | 0 | 45.3 | 0 | 149.829 | 507907.266 | 253953.633 | 253953.633 | No | Yes | TRUE
455 | 1777.774 | 0 | 45.4 | 0 | 149.466 | 503006.205 | 251503.102 | 251503.102 | No | Yes | TRUE
456 | 1769.155 | 0 | 45.5 | 0 | 149.104 | 498140.699 | 249070.35 | 249070.35 | No | Yes | TRUE
457 | 1760.557 | 0 | 45.6 | 0 | 148.741 | 493310.577 | 246655.289 | 246655.289 | No | Yes | TRUE
458 | 1751.98 | 0 | 45.7 | 0 | 148.378 | 488515.666 | 244257.833 | 244257.833 | No | Yes | TRUE
459 | 1743.424 | 0 | 45.8 | 0 | 148.015 | 483755.795 | 241877.897 | 241877.897 | No | Yes | TRUE
460 | 1734.889 | 0 | 45.9 | 0 | 147.652 | 479030.792 | 239515.396 | 239515.396 | No | Yes | TRUE
461 | 1726.375 | 0 | 46 | 0 | 147.29 | 474340.487 | 237170.244 | 237170.244 | No | Yes | TRUE
462 | 1717.881 | 0 | 46.1 | 0 | 146.927 | 469684.71 | 234842.355 | 234842.355 | No | Yes | TRUE
463 | 1709.409 | 0 | 46.2 | 0 | 146.564 | 465063.29 | 232531.645 | 232531.645 | No | Yes | TRUE
464 | 1700.957 | 0 | 46.3 | 0 | 146.201 | 460476.058 | 230238.029 | 230238.029 | No | Yes | TRUE
465 | 1692.527 | 0 | 46.4 | 0 | 145.839 | 455922.846 | 227961.423 | 227961.423 | No | Yes | TRUE
466 | 1684.117 | 0 | 46.5 | 0 | 145.476 | 451403.484 | 225701.742 | 225701.742 | No | Yes | TRUE
467 | 1675.729 | 0 | 46.6 | 0 | 145.113 | 446917.805 | 223458.902 | 223458.902 | No | Yes | TRUE
468 | 1667.361 | 0 | 46.7 | 0 | 144.75 | 442465.64 | 221232.82 | 221232.82 | No | Yes | TRUE
469 | 1659.015 | 0 | 46.8 | 0 | 144.388 | 438046.822 | 219023.411 | 219023.411 | No | Yes | TRUE
470 | 1650.689 | 0 | 46.9 | 0 | 144.025 | 433661.185 | 216830.592 | 216830.592 | No | Yes | TRUE
471 | 1642.384 | 0 | 47 | 0 | 143.662 | 429308.561 | 214654.281 | 214654.281 | No | Yes | TRUE
472 | 1634.1 | 0 | 47.1 | 0 | 143.299 | 424988.786 | 212494.393 | 212494.393 | No | Yes | TRUE
473 | 1625.837 | 0 | 47.2 | 0 | 142.937 | 420701.692 | 210350.846 | 210350.846 | No | Yes | TRUE
474 | 1617.595 | 0 | 47.3 | 0 | 142.574 | 416447.115 | 208223.558 | 208223.558 | No | Yes | TRUE
475 | 1609.374 | 0 | 47.4 | 0 | 142.211 | 412224.89 | 206112.445 | 206112.445 | No | Yes | TRUE
476 | 1601.174 | 0 | 47.5 | 0 | 141.848 | 408034.853 | 204017.426 | 204017.426 | No | Yes | TRUE
477 | 1592.995 | 0 | 47.6 | 0 | 141.486 | 403876.839 | 201938.419 | 201938.419 | No | Yes | TRUE
478 | 1584.837 | 0 | 47.7 | 0 | 141.123 | 399750.685 | 199875.342 | 199875.342 | No | Yes | TRUE
479 | 1576.7 | 0 | 47.8 | 0 | 140.76 | 395656.227 | 197828.114 | 197828.114 | No | Yes | TRUE
480 | 1568.583 | 0 | 47.9 | 0 | 140.397 | 391593.304 | 195796.652 | 195796.652 | No | Yes | TRUE
481 | 1560.488 | 0 | 48 | 0 | 140.035 | 387561.753 | 193780.876 | 193780.876 | No | Yes | TRUE
482 | 1552.413 | 0 | 48.1 | 0 | 139.672 | 383561.411 | 191780.705 | 191780.705 | No | Yes | TRUE
483 | 1544.36 | 0 | 48.2 | 0 | 139.309 | 379592.118 | 189796.059 | 189796.059 | No | Yes | TRUE
484 | 1536.327 | 0 | 48.3 | 0 | 138.946 | 375653.711 | 187826.856 | 187826.856 | No | Yes | TRUE
485 | 1528.316 | 0 | 48.4 | 0 | 138.583 | 371746.032 | 185873.016 | 185873.016 | No | Yes | TRUE
486 | 1520.325 | 0 | 48.5 | 0 | 138.221 | 367868.919 | 183934.459 | 183934.459 | No | Yes | TRUE
487 | 1512.355 | 0 | 48.6 | 0 | 137.858 | 364022.212 | 182011.106 | 182011.106 | No | Yes | TRUE
488 | 1504.407 | 0 | 48.7 | 0 | 137.495 | 360205.752 | 180102.876 | 180102.876 | No | Yes | TRUE
489 | 1496.479 | 0 | 48.8 | 0 | 137.132 | 356419.381 | 178209.69 | 178209.69 | No | Yes | TRUE
490 | 1488.572 | 0 | 48.9 | 0 | 136.77 | 352662.939 | 176331.47 | 176331.47 | No | Yes | TRUE
491 | 1480.686 | 0 | 49 | 0 | 136.407 | 348936.269 | 174468.134 | 174468.134 | No | Yes | TRUE
492 | 1472.821 | 0 | 49.1 | 0 | 136.044 | 345239.212 | 172619.606 | 172619.606 | No | Yes | TRUE
493 | 1464.977 | 0 | 49.2 | 0 | 135.681 | 341571.612 | 170785.806 | 170785.806 | No | Yes | TRUE
494 | 1457.154 | 0 | 49.3 | 0 | 135.319 | 337933.312 | 168966.656 | 168966.656 | No | Yes | TRUE
495 | 1449.352 | 0 | 49.4 | 0 | 134.956 | 334324.154 | 167162.077 | 167162.077 | No | Yes | TRUE
496 | 1441.571 | 0 | 49.5 | 0 | 134.593 | 330743.984 | 165371.992 | 165371.992 | No | Yes | TRUE
497 | 1433.81 | 0 | 49.6 | 0 | 134.23 | 327192.645 | 163596.322 | 163596.322 | No | Yes | TRUE
498 | 1426.071 | 0 | 49.7 | 0 | 133.868 | 323669.982 | 161834.991 | 161834.991 | No | Yes | TRUE
499 | 1418.353 | 0 | 49.8 | 0 | 133.505 | 320175.841 | 160087.921 | 160087.921 | No | Yes | TRUE
500 | 1410.655 | 0 | 49.9 | 0 | 133.142 | 316710.067 | 158355.033 | 158355.033 | No | Yes | TRUE
501 | 1402.979 | 0 | 50 | 0 | 132.779 | 313272.506 | 156636.253 | 156636.253 | No | Yes | TRUE
502 | 1395.323 | 0 | 50.1 | 0 | 132.417 | 309863.005 | 154931.502 | 154931.502 | No | Yes | TRUE
503 | 1387.689 | 0 | 50.2 | 0 | 132.054 | 306481.41 | 153240.705 | 153240.705 | No | Yes | TRUE
504 | 1380.075 | 0 | 50.3 | 0 | 131.691 | 303127.569 | 151563.784 | 151563.784 | No | Yes | TRUE
505 | 1372.482 | 0 | 50.4 | 0 | 131.328 | 299801.329 | 149900.665 | 149900.665 | No | Yes | TRUE
506 | 1364.91 | 0 | 50.5 | 0 | 130.966 | 296502.539 | 148251.27 | 148251.27 | No | Yes | TRUE
507 | 1357.36 | 0 | 50.6 | 0 | 130.603 | 293231.048 | 146615.524 | 146615.524 | No | Yes | TRUE
508 | 1349.83 | 0 | 50.7 | 0 | 130.24 | 289986.703 | 144993.352 | 144993.352 | No | Yes | TRUE
509 | 1342.321 | 0 | 50.8 | 0 | 129.877 | 286769.356 | 143384.678 | 143384.678 | No | Yes | TRUE
510 | 1334.833 | 0 | 50.9 | 0 | 129.514 | 283578.854 | 141789.427 | 141789.427 | No | Yes | TRUE
511 | 1327.366 | 0 | 51 | 0 | 129.152 | 280415.05 | 140207.525 | 140207.525 | No | Yes | TRUE
512 | 1319.92 | 0 | 51.1 | 0 | 128.789 | 277277.792 | 138638.896 | 138638.896 | No | Yes | TRUE
513 | 1312.494 | 0 | 51.2 | 0 | 128.426 | 274166.934 | 137083.467 | 137083.467 | No | Yes | TRUE
514 | 1305.09 | 0 | 51.3 | 0 | 128.063 | 271082.325 | 135541.162 | 135541.162 | No | Yes | TRUE
515 | 1297.707 | 0 | 51.4 | 0 | 127.701 | 268023.818 | 134011.909 | 134011.909 | No | Yes | TRUE
516 | 1290.345 | 0 | 51.5 | 0 | 127.338 | 264991.265 | 132495.632 | 132495.632 | No | Yes | TRUE
517 | 1283.003 | 0 | 51.6 | 0 | 126.975 | 261984.519 | 130992.259 | 130992.259 | No | Yes | TRUE
518 | 1275.683 | 0 | 51.7 | 0 | 126.612 | 259003.433 | 129501.716 | 129501.716 | No | Yes | TRUE
519 | 1268.383 | 0 | 51.8 | 0 | 126.25 | 256047.861 | 128023.93 | 128023.93 | No | Yes | TRUE
520 | 1261.105 | 0 | 51.9 | 0 | 125.887 | 253117.656 | 126558.828 | 126558.828 | No | Yes | TRUE
521 | 1253.847 | 0 | 52 | 0 | 125.524 | 250212.674 | 125106.337 | 125106.337 | No | Yes | TRUE
522 | 1246.61 | 0 | 52.1 | 0 | 125.161 | 247332.769 | 123666.384 | 123666.384 | No | Yes | TRUE
523 | 1239.395 | 0 | 52.2 | 0 | 124.799 | 244477.795 | 122238.898 | 122238.898 | No | Yes | TRUE
524 | 1232.2 | 0 | 52.3 | 0 | 124.436 | 241647.61 | 120823.805 | 120823.805 | No | Yes | TRUE
525 | 1225.026 | 0 | 52.4 | 0 | 124.073 | 238842.069 | 119421.035 | 119421.035 | No | Yes | TRUE
526 | 1217.873 | 0 | 52.5 | 0 | 123.71 | 236061.028 | 118030.514 | 118030.514 | No | Yes | TRUE
527 | 1210.741 | 0 | 52.6 | 0 | 123.348 | 233304.345 | 116652.173 | 116652.173 | No | Yes | TRUE
528 | 1203.63 | 0 | 52.7 | 0 | 122.985 | 230571.877 | 115285.939 | 115285.939 | No | Yes | TRUE
529 | 1196.54 | 0 | 52.8 | 0 | 122.622 | 227863.481 | 113931.741 | 113931.741 | No | Yes | TRUE
530 | 1189.471 | 0 | 52.9 | 0 | 122.259 | 225179.017 | 112589.508 | 112589.508 | No | Yes | TRUE
531 | 1182.423 | 0 | 53 | 0 | 121.897 | 222518.341 | 111259.171 | 111259.171 | No | Yes | TRUE
532 | 1175.396 | 0 | 53.1 | 0 | 121.534 | 219881.315 | 109940.657 | 109940.657 | No | Yes | TRUE
533 | 1168.389 | 0 | 53.2 | 0 | 121.171 | 217267.796 | 108633.898 | 108633.898 | No | Yes | TRUE
534 | 1161.404 | 0 | 53.3 | 0 | 120.808 | 214677.645 | 107338.822 | 107338.822 | No | Yes | TRUE
535 | 1154.44 | 0 | 53.4 | 0 | 120.445 | 212110.722 | 106055.361 | 106055.361 | No | Yes | TRUE
536 | 1147.496 | 0 | 53.5 | 0 | 120.083 | 209566.888 | 104783.444 | 104783.444 | No | Yes | TRUE
537 | 1140.574 | 0 | 53.6 | 0 | 119.72 | 207046.003 | 103523.002 | 103523.002 | No | Yes | TRUE
538 | 1133.672 | 0 | 53.7 | 0 | 119.357 | 204547.931 | 102273.965 | 102273.965 | No | Yes | TRUE
539 | 1126.792 | 0 | 53.8 | 0 | 118.994 | 202072.532 | 101036.266 | 101036.266 | No | Yes | TRUE
540 | 1119.932 | 0 | 53.9 | 0 | 118.632 | 199619.668 | 99809.834 | 99809.834 | No | Yes | TRUE
541 | 1113.093 | 0 | 54 | 0 | 118.269 | 197189.204 | 98594.602 | 98594.602 | No | Yes | TRUE
542 | 1106.275 | 0 | 54.1 | 0 | 117.906 | 194781.001 | 97390.501 | 97390.501 | No | Yes | TRUE
543 | 1099.478 | 0 | 54.2 | 0 | 117.543 | 192394.924 | 96197.462 | 96197.462 | No | Yes | TRUE
544 | 1092.703 | 0 | 54.3 | 0 | 117.181 | 190030.836 | 95015.418 | 95015.418 | No | Yes | TRUE
545 | 1085.948 | 0 | 54.4 | 0 | 116.818 | 187688.603 | 93844.301 | 93844.301 | No | Yes | TRUE
546 | 1079.214 | 0 | 54.5 | 0 | 116.455 | 185368.088 | 92684.044 | 92684.044 | No | Yes | TRUE
547 | 1072.501 | 0 | 54.6 | 0 | 116.092 | 183069.158 | 91534.579 | 91534.579 | No | Yes | TRUE
548 | 1065.808 | 0 | 54.7 | 0 | 115.73 | 180791.678 | 90395.839 | 90395.839 | No | Yes | TRUE
549 | 1059.137 | 0 | 54.8 | 0 | 115.367 | 178535.514 | 89267.757 | 89267.757 | No | Yes | TRUE
550 | 1052.487 | 0 | 54.9 | 0 | 115.004 | 176300.533 | 88150.266 | 88150.266 | No | Yes | TRUE
551 | 1045.858 | 0 | 55 | 0 | 114.641 | 174086.602 | 87043.301 | 87043.301 | No | Yes | TRUE
552 | 0 | 0 | 45.1 | 0 | 0 | 0 | 0 | 0 | No | No | TRUE
553 | 0 | 0 | 45.2 | 0 | 0 | 0 | 0 | 0 | No | No | TRUE
554 | 0 | 0 | 45.3 | 0 | 0 | 0 | 0 | 0 | No | No | TRUE
555 | 0 | 0 | 45.4 | 0 | 0 | 0 | 0 | 0 | No | No | TRUE
556 | 0 | 0 | 45.5 | 0 | 0 | 0 | 0 | 0 | No | No | TRUE
557 | 0 | 0 | 45.6 | 0 | 0 | 0 | 0 | 0 | No | No | TRUE
558 | 0 | 0 | 45.7 | 0 | 0 | 0 | 0 | 0 | No | No | TRUE
559 | 0 | 0 | 45.8 | 0 | 0 | 0 | 0 | 0 | No | No | TRUE
560 | 0 | 0 | 45.9 | 0 | 0 | 0 | 0 | 0 | No | No | TRUE
561 | 0 | 0 | 46 | 0 | 0 | 0 | 0 | 0 | No | No | TRUE
562 | 0 | 0 | 46.1 | 0 | 0 | 0 | 0 | 0 | No | No | TRUE
563 | 0 | 0 | 46.2 | 0 | 0 | 0 | 0 | 0 | No | No | TRUE
564 | 0 | 0 | 46.3 | 0 | 0 | 0 | 0 | 0 | No | No | TRUE
565 | 0 | 0 | 46.4 | 0 | 0 | 0 | 0 | 0 | No | No | TRUE
566 | 0 | 0 | 46.5 | 0 | 0 | 0 | 0 | 0 | No | No | TRUE
567 | 0 | 0 | 46.6 | 0 | 0 | 0 | 0 | 0 | No | No | TRUE
568 | 0 | 0 | 46.7 | 0 | 0 | 0 | 0 | 0 | No | No | TRUE
569 | 0 | 0 | 46.8 | 0 | 0 | 0 | 0 | 0 | No | No | TRUE
570 | 0 | 0 | 46.9 | 0 | 0 | 0 | 0 | 0 | No | No | TRUE
571 | 0 | 0 | 47 | 0 | 0 | 0 | 0 | 0 | No | No | TRUE
572 | 0 | 0 | 47.1 | 0 | 0 | 0 | 0 | 0 | No | No | TRUE
573 | 0 | 0 | 47.2 | 0 | 0 | 0 | 0 | 0 | No | No | TRUE
574 | 0 | 0 | 47.3 | 0 | 0 | 0 | 0 | 0 | No | No | TRUE
575 | 0 | 0 | 47.4 | 0 | 0 | 0 | 0 | 0 | No | No | TRUE
576 | 0 | 0 | 47.5 | 0 | 0 | 0 | 0 | 0 | No | No | TRUE
577 | 0 | 0 | 47.6 | 0 | 0 | 0 | 0 | 0 | No | No | TRUE
578 | 0 | 0 | 47.7 | 0 | 0 | 0 | 0 | 0 | No | No | TRUE
579 | 0 | 0 | 47.8 | 0 | 0 | 0 | 0 | 0 | No | No | TRUE
580 | 0 | 0 | 47.9 | 0 | 0 | 0 | 0 | 0 | No | No | TRUE
581 | 0 | 0 | 48 | 0 | 0 | 0 | 0 | 0 | No | No | TRUE
582 | 0 | 0 | 48.1 | 0 | 0 | 0 | 0 | 0 | No | No | TRUE
583 | 0 | 0 | 48.2 | 0 | 0 | 0 | 0 | 0 | No | No | TRUE
584 | 0 | 0 | 48.3 | 0 | 0 | 0 | 0 | 0 | No | No | TRUE
585 | 0 | 0 | 48.4 | 0 | 0 | 0 | 0 | 0 | No | No | TRUE
586 | 0 | 0 | 48.5 | 0 | 0 | 0 | 0 | 0 | No | No | TRUE
587 | 0 | 0 | 48.6 | 0 | 0 | 0 | 0 | 0 | No | No | TRUE
588 | 0 | 0 | 48.7 | 0 | 0 | 0 | 0 | 0 | No | No | TRUE
589 | 0 | 0 | 48.8 | 0 | 0 | 0 | 0 | 0 | No | No | TRUE
590 | 0 | 0 | 48.9 | 0 | 0 | 0 | 0 | 0 | No | No | TRUE
591 | 0 | 0 | 49 | 0 | 0 | 0 | 0 | 0 | No | No | TRUE
592 | 0 | 0 | 49.1 | 0 | 0 | 0 | 0 | 0 | No | No | TRUE
593 | 0 | 0 | 49.2 | 0 | 0 | 0 | 0 | 0 | No | No | TRUE
594 | 0 | 0 | 49.3 | 0 | 0 | 0 | 0 | 0 | No | No | TRUE
595 | 0 | 0 | 49.4 | 0 | 0 | 0 | 0 | 0 | No | No | TRUE
596 | 0 | 0 | 49.5 | 0 | 0 | 0 | 0 | 0 | No | No | TRUE
597 | 0 | 0 | 49.6 | 0 | 0 | 0 | 0 | 0 | No | No | TRUE
598 | 0 | 0 | 49.7 | 0 | 0 | 0 | 0 | 0 | No | No | TRUE
599 | 0 | 0 | 49.8 | 0 | 0 | 0 | 0 | 0 | No | No | TRUE
600 | 0 | 0 | 49.9 | 0 | 0 | 0 | 0 | 0 | No | No | TRUE