## King Lying Sideways_combined
Section# | Area (mm^2) | Centroid:X (mm) | Centroid:Y (mm) | Centroid:Z (mm) | Perimeter (mm) | Polar Moment (mm^4) | Principal Moments:Ix (mm^4) | Principal Moments:Iy (mm^4) | <Min | >Max
1 | 0 | 0 | 0 | 0 | 0 | 0 | 0 | 0 | No | No
2 | 0.039 | -16.302 | 11.627 | -3.337 | 1.171 | 0.001 | 0 | 0.001 | No | No
3 | 0.157 | -16.202 | 11.569 | -1.976 | 2.648 | 1.306 | 1.305 | 0.001 | Yes | No
4 | 0.349 | -16.102 | 11.5 | -0.683 | 3.762 | 4.351 | 4.347 | 0.004 | Yes | No
5 | 0.56 | -16.002 | 11.41 | -0.26 | 4.595 | 7.266 | 7.254 | 0.013 | Yes | No
6 | 0.788 | -15.902 | 11.307 | -0.078 | 5.485 | 10.219 | 10.189 | 0.03 | No | No
7 | 1.04 | -15.802 | 11.196 | 0.015 | 6.44 | 13.342 | 13.283 | 0.06 | No | No
8 | 1.323 | -15.702 | 11.076 | 0.069 | 7.473 | 16.724 | 16.619 | 0.105 | No | No
9 | 1.645 | -15.602 | 10.949 | 0.1 | 8.6 | 20.443 | 20.271 | 0.171 | No | No
10 | 2.018 | -15.502 | 10.814 | 0.118 | 9.843 | 24.568 | 24.305 | 0.263 | No | No
11 | 2.453 | -15.402 | 10.672 | 0.128 | 11.231 | 29.172 | 28.785 | 0.387 | No | No
12 | 7.72 | -15.302 | -42.679 | 0.051 | 22.052 | 13669.905 | 37.506 | 13632.399 | No | No
13 | 10.773 | -15.202 | -47.236 | 0.044 | 27.03 | 17820.12 | 52.263 | 17767.857 | No | No
14 | 13.29 | -15.102 | -48.004 | 0.041 | 31.071 | 21624.606 | 70.526 | 21554.08 | No | No
15 | 15.65 | -15.002 | -47.422 | 0.038 | 35.153 | 25667.609 | 91.595 | 25576.015 | No | No
16 | 17.855 | -14.902 | -46.575 | 0.034 | 36.894 | 29636.815 | 114.846 | 29521.969 | No | No
17 | 19.847 | -14.802 | -45.933 | 0.03 | 38.518 | 33214.075 | 139.904 | 33074.171 | No | No
18 | 21.671 | -14.702 | -45.441 | 0.026 | 40.07 | 36469.391 | 166.555 | 36302.836 | No | No
19 | 23.357 | -14.602 | -45.06 | 0.022 | 41.579 | 39454.802 | 194.685 | 39260.117 | No | No
20 | 24.916 | -14.502 | -44.788 | 0.018 | 43.064 | 42178.272 | 224.152 | 41954.12 | No | No
21 | 26.363 | -14.402 | -44.604 | 0.015 | 44.54 | 44666.346 | 254.923 | 44411.423 | No | No
22 | 31.444 | -14.302 | -47.656 | 0.01 | 54.618 | 49193.472 | 289.88 | 48903.593 | No | No
23 | 34.474 | -14.202 | -48.777 | 0.008 | 59.088 | 52113.969 | 329.782 | 51784.186 | No | No
24 | 36.915 | -14.102 | -49.564 | 0.006 | 62.809 | 54419.907 | 373.02 | 54046.887 | No | No
25 | 38.988 | -14.002 | -50.279 | 0.006 | 66.182 | 56179.812 | 419.123 | 55760.69 | No | No
26 | 40.723 | -13.902 | -51.078 | 0.004 | 69.335 | 57230.699 | 467.13 | 56763.568 | No | No
27 | 41.981 | -13.802 | -52.259 | -0.009 | 70.989 | 56878.437 | 509.969 | 56368.467 | No | No
28 | 43.031 | -13.702 | -53.481 | -0.019 | 72.435 | 55974.295 | 550.719 | 55423.576 | No | No
29 | 43.948 | -13.602 | -54.685 | -0.03 | 73.955 | 54727.647 | 591.092 | 54136.556 | No | No
30 | 44.752 | -13.502 | -55.875 | -0.04 | 75.519 | 53166.394 | 631.354 | 52535.039 | No | No
31 | 45.456 | -13.402 | -57.06 | -0.051 | 77.113 | 51305.518 | 671.622 | 50633.897 | No | No
32 | 46.085 | -13.302 | -58.222 | -0.066 | 79.419 | 49228.274 | 713.358 | 48514.916 | No | No
33 | 46.67 | -13.202 | -59.334 | -0.088 | 81.825 | 47056.015 | 758.209 | 46297.806 | Yes | No
34 | 47.237 | -13.102 | -60.368 | -0.117 | 85.466 | 44911.678 | 807.087 | 44104.591 | Yes | No
35 | 47.88 | -13.002 | -61.196 | -0.148 | 89.603 | 43263.326 | 865.297 | 42398.029 | Yes | No
36 | 48.891 | -12.902 | -61.406 | -0.149 | 95.307 | 43614.19 | 948.568 | 42665.622 | Yes | No
37 | 50.317 | -12.802 | -60.967 | -0.124 | 102.801 | 46238.124 | 1066.18 | 45171.943 | Yes | No
38 | 52.041 | -12.702 | -60.105 | -0.061 | 102.754 | 50448.031 | 1205.096 | 49242.935 | Yes | No
39 | 53.831 | -12.602 | -59.18 | -0.009 | 103.904 | 54965.236 | 1339.504 | 53625.732 | Yes | No
40 | 55.626 | -12.502 | -58.278 | 0.032 | 105.356 | 59468.229 | 1467.116 | 58001.113 | Yes | No
41 | 57.426 | -12.402 | -57.399 | 0.065 | 107.024 | 63949.2 | 1589.325 | 62359.875 | No | No
42 | 59.24 | -12.302 | -56.535 | 0.092 | 108.894 | 68429.394 | 1707.209 | 66722.185 | No | No
43 | 61.054 | -12.202 | -55.702 | 0.109 | 110.675 | 72842.525 | 1820.757 | 71021.768 | No | No
44 | 67.727 | -12.102 | -56.257 | 0.107 | 116.952 | 78562.46 | 1928.603 | 76633.857 | No | No
45 | 77.08 | -12.002 | -57.311 | 0.089 | 115.031 | 84771.428 | 2038.783 | 82732.645 | No | Yes
46 | 83.35 | -11.902 | -57.685 | 0.056 | 115.157 | 89517.085 | 2138.294 | 87378.791 | No | Yes
47 | 88.648 | -11.802 | -57.915 | 0.026 | 113.969 | 93595.431 | 2232.232 | 91363.199 | No | Yes
48 | 93.383 | -11.702 | -58.104 | 0.013 | 113.219 | 97121.296 | 2323.071 | 94798.226 | No | Yes
49 | 97.77 | -11.602 | -58.262 | 0.012 | 112.806 | 100318.799 | 2413.751 | 97905.048 | No | Yes
50 | 101.999 | -11.502 | -58.342 | 0.012 | 112.668 | 103675.473 | 2511.427 | 101164.046 | No | Yes
51 | 106.125 | -11.402 | -58.367 | 0.013 | 112.781 | 107181.349 | 2615.752 | 104565.597 | No | Yes
52 | 112.038 | -11.302 | -58.33 | 0.015 | 118.086 | 110840.51 | 2726.848 | 108113.662 | No | Yes
53 | 121.65 | -11.202 | -58.234 | 0.018 | 123.686 | 114642.778 | 2849.669 | 111793.109 | No | Yes
54 | 130.045 | -11.102 | -58.132 | 0.023 | 127.319 | 118576.907 | 2984.237 | 115592.67 | No | Yes
55 | 138.01 | -11.002 | -58.015 | 0.03 | 130.886 | 122656.162 | 3130.116 | 119526.046 | No | Yes
56 | 145.692 | -10.902 | -57.877 | 0.041 | 134.982 | 126981.424 | 3287.303 | 123694.121 | No | Yes
57 | 153.364 | -10.802 | -57.696 | 0.059 | 140.009 | 131825.119 | 3459.261 | 128365.858 | Yes | Yes
58 | 160.923 | -10.702 | -57.544 | 0.078 | 141.927 | 136509.674 | 3640.885 | 132868.789 | Yes | Yes
59 | 168.321 | -10.602 | -57.404 | 0.093 | 143.841 | 141173.389 | 3823.416 | 137349.973 | Yes | Yes
60 | 175.453 | -10.502 | -57.305 | 0.1 | 145.807 | 145491.804 | 4014.631 | 141477.173 | No | Yes
61 | 182.104 | -10.402 | -57.337 | 0.087 | 147.991 | 148305.737 | 4178.098 | 144127.639 | No | Yes
62 | 188.615 | -10.302 | -57.433 | 0.064 | 150.525 | 150289.58 | 4337.133 | 145952.447 | No | Yes
63 | 194.996 | -10.202 | -57.598 | 0.035 | 153.629 | 151375.226 | 4483.43 | 146891.796 | Yes | Yes
64 | 201.123 | -10.102 | -57.821 | 0.004 | 157.536 | 151573.133 | 4611.452 | 146961.681 | Yes | Yes
65 | 207.187 | -10.002 | -58.128 | -0.027 | 157.609 | 150610.607 | 4729.704 | 145880.904 | Yes | Yes
66 | 216.768 | -9.902 | -58.553 | -0.05 | 161.888 | 149772.597 | 4861.206 | 144911.392 | Yes | Yes
67 | 227.227 | -9.802 | -58.94 | -0.062 | 160.678 | 149252.971 | 5010.133 | 144242.838 | Yes | Yes
68 | 235.858 | -9.702 | -59.215 | -0.068 | 160.514 | 148899.181 | 5176.751 | 143722.43 | Yes | Yes
69 | 243.699 | -9.602 | -59.441 | -0.069 | 160.512 | 148625.95 | 5351.521 | 143274.429 | Yes | Yes
70 | 251.134 | -9.502 | -59.605 | -0.067 | 160.748 | 148826.492 | 5541.79 | 143284.702 | Yes | Yes
71 | 261.176 | -9.402 | -59.078 | -0.061 | 167.776 | 158964.139 | 5735.32 | 153228.818 | Yes | Yes
72 | 271.143 | -9.302 | -58.542 | -0.059 | 169.042 | 169602.818 | 5945.494 | 163657.324 | No | Yes
73 | 291.037 | -9.202 | -57.187 | -0.057 | 204.082 | 187187.559 | 6172.25 | 181015.309 | No | Yes
74 | 316.054 | -9.102 | -55.628 | -0.054 | 227.63 | 206933.923 | 6425.389 | 200508.534 | No | Yes
75 | 334.437 | -9.002 | -54.765 | -0.052 | 242.541 | 219977.359 | 6696.199 | 213281.159 | No | Yes
76 | 349.847 | -8.902 | -54.183 | -0.048 | 254.832 | 230041.901 | 6973.502 | 223068.399 | No | Yes
77 | 363.992 | -8.802 | -53.703 | -0.045 | 265.452 | 239525.562 | 7264.471 | 232261.091 | No | Yes
78 | 378.177 | -8.702 | -53.136 | -0.041 | 272.435 | 251388.591 | 7565.316 | 243823.275 | No | Yes
79 | 390.62 | -8.602 | -52.759 | -0.037 | 279.538 | 260266.6 | 7879.38 | 252387.22 | No | Yes
80 | 382.842 | -8.502 | -53.545 | -0.035 | 282.827 | 254901.082 | 8200.353 | 246700.729 | Yes | Yes
81 | 0 | 0 | 0 | 0 | 0 | 0 | 0 | 0 | N/A | N/A
82 | 375.011 | -8.302 | -55.257 | -0.028 | 274.109 | 234178.608 | 8849.778 | 225328.83 | Yes | Yes
83 | 371.548 | -8.202 | -56.309 | -0.023 | 268.552 | 217770.197 | 9171.023 | 208599.174 | Yes | Yes
84 | 371.144 | -8.102 | -56.987 | -0.018 | 264.996 | 208160.288 | 9498.34 | 198661.948 | Yes | Yes
85 | 372.089 | -8.002 | -57.498 | -0.014 | 262.624 | 201405.634 | 9830.285 | 191575.349 | Yes | Yes
86 | 373.847 | -7.902 | -57.896 | -0.01 | 261.146 | 196547.659 | 10170.244 | 186377.416 | No | Yes
87 | 376.268 | -7.802 | -58.214 | -0.005 | 260.356 | 193079.122 | 10520.073 | 182559.049 | No | Yes
88 | 378.79 | -7.702 | -58.458 | -0.001 | 260.588 | 190798.786 | 10882.036 | 179916.749 | No | Yes
89 | 382.505 | -7.602 | -58.646 | 0 | 263.246 | 190055.253 | 11276.711 | 178778.542 | Yes | Yes
90 | 386.304 | -7.502 | -58.767 | 0 | 263.13 | 190529.068 | 11695.075 | 178833.993 | Yes | Yes
91 | 390.359 | -7.402 | -58.854 | 0.002 | 263.487 | 191693.988 | 12121.865 | 179572.123 | Yes | Yes
92 | 394.859 | -7.302 | -58.902 | 0.008 | 264.522 | 193714.929 | 12562.578 | 181152.35 | Yes | Yes
93 | 399.63 | -7.202 | -58.908 | 0.02 | 266.371 | 196774.313 | 13033.911 | 183740.402 | Yes | Yes
94 | 404.779 | -7.102 | -58.895 | 0.036 | 266.936 | 200249.954 | 13502.566 | 186747.388 | Yes | Yes
95 | 410.214 | -7.002 | -58.879 | 0.054 | 268.246 | 203764.42 | 13958.274 | 189806.146 | No | Yes
96 | 416.175 | -6.902 | -58.835 | 0.078 | 271.133 | 207972.518 | 14412.631 | 193559.886 | Yes | Yes
97 | 422.686 | -6.802 | -58.805 | 0.101 | 271.146 | 211793.193 | 14837.54 | 196955.653 | Yes | Yes
98 | 429.711 | -6.702 | -58.859 | 0.11 | 267.741 | 213143.004 | 15172.991 | 197970.013 | No | Yes
99 | 435.044 | -6.602 | -58.966 | 0.115 | 264.851 | 212452.425 | 15435.26 | 197017.166 | No | Yes
100 | 439.736 | -6.502 | -59.078 | 0.116 | 262.73 | 211408.09 | 15692.208 | 195715.881 | No | Yes
101 | 443.85 | -6.402 | -59.216 | 0.11 | 261.125 | 209409.991 | 15934.085 | 193475.906 | No | Yes
102 | 447.766 | -6.302 | -59.351 | 0.102 | 259.904 | 207340.907 | 16178.387 | 191162.521 | No | Yes
103 | 450.751 | -6.202 | -59.464 | 0.094 | 259.031 | 205643.363 | 16436.573 | 189206.789 | No | Yes
104 | 455.363 | -6.102 | -59.569 | 0.085 | 258.584 | 204394 | 16697.678 | 187696.322 | No | Yes
105 | 459.021 | -6.002 | -59.653 | 0.075 | 259.04 | 203507.119 | 16969.883 | 186537.236 | No | Yes
106 | 462.791 | -5.902 | -59.711 | 0.063 | 259.289 | 203334.255 | 17260.587 | 186073.668 | Yes | Yes
107 | 466.422 | -5.802 | -59.763 | 0.051 | 258.012 | 203269.27 | 17548.548 | 185720.722 | Yes | Yes
108 | 469.955 | -5.702 | -59.811 | 0.04 | 256.83 | 203231.472 | 17831.607 | 185399.865 | Yes | Yes
109 | 473.386 | -5.602 | -59.857 | 0.03 | 255.731 | 203207.554 | 18109.893 | 185097.661 | Yes | Yes
110 | 476.702 | -5.502 | -59.901 | 0.022 | 254.707 | 203179.345 | 18383.874 | 184795.471 | No | Yes
111 | 478.306 | -5.402 | -60.17 | -0.026 | 253.01 | 195663.96 | 18420.309 | 177243.65 | No | Yes
112 | 485.336 | -5.302 | -59.553 | -0.053 | 260.656 | 220629.57 | 18546.104 | 202083.467 | No | Yes
113 | 488.358 | -5.202 | -59.58 | -0.072 | 258.563 | 221547.101 | 18699.456 | 202847.645 | No | Yes
114 | 491.077 | -5.102 | -59.647 | -0.087 | 256.162 | 220841.034 | 18860.169 | 201980.866 | No | Yes
115 | 493.085 | -5.002 | -59.808 | -0.097 | 253.936 | 216486.123 | 19017.838 | 197468.285 | No | Yes
116 | 495.026 | -4.902 | -59.967 | -0.105 | 251.942 | 212096.594 | 19173.976 | 192922.618 | No | Yes
117 | 496.727 | -4.802 | -60.135 | -0.107 | 250.176 | 207329.422 | 19307.417 | 188022.004 | No | Yes
118 | 498.26 | -4.702 | -60.32 | -0.102 | 248.629 | 201867.318 | 19420.079 | 182447.239 | No | Yes
119 | 499.653 | -4.602 | -60.511 | -0.094 | 247.399 | 196115.005 | 19520.235 | 176594.769 | Yes | Yes
120 | 500.892 | -4.502 | -60.703 | -0.083 | 246.351 | 190205.802 | 19611.416 | 170594.386 | Yes | Yes
121 | 502.173 | -4.402 | -60.896 | -0.07 | 245.418 | 184181.115 | 19694.925 | 164486.19 | Yes | Yes
122 | 503.537 | -4.302 | -61.062 | -0.06 | 241.405 | 179042.02 | 19796.622 | 159245.397 | Yes | Yes
123 | 504.955 | -4.202 | -61.203 | -0.053 | 239.243 | 174758.683 | 19914.894 | 154843.789 | Yes | Yes
124 | 506.507 | -4.102 | -61.318 | -0.046 | 235.29 | 171303.991 | 20054.134 | 151249.857 | Yes | Yes
125 | 508.014 | -4.002 | -61.417 | -0.039 | 233.551 | 168415.159 | 20204.269 | 148210.89 | Yes | Yes
126 | 509.647 | -3.902 | -61.504 | -0.033 | 231.962 | 165935.002 | 20359.275 | 145575.727 | Yes | Yes
127 | 511.252 | -3.802 | -61.579 | -0.029 | 230.495 | 163815.878 | 20517.66 | 143298.218 | Yes | Yes
128 | 512.773 | -3.702 | -61.646 | -0.025 | 229.133 | 162016.433 | 20678.287 | 141338.146 | Yes | Yes
129 | 514.367 | -3.602 | -61.703 | -0.022 | 227.912 | 160516.586 | 20840.613 | 139675.973 | Yes | Yes
130 | 515.956 | -3.502 | -61.753 | -0.019 | 227.296 | 159241.083 | 21002.084 | 138238.999 | Yes | Yes
131 | 517.593 | -3.402 | -61.798 | -0.016 | 226.739 | 158143.256 | 21171.423 | 136971.833 | Yes | Yes
132 | 519.132 | -3.302 | -61.835 | -0.013 | 226.281 | 157283.272 | 21329.498 | 135953.774 | Yes | Yes
133 | 520.798 | -3.202 | -61.866 | -0.01 | 225.894 | 156621.25 | 21485.83 | 135135.42 | Yes | Yes
134 | 522.196 | -3.102 | -61.894 | -0.007 | 225.558 | 156103.413 | 21638.743 | 134464.67 | Yes | Yes
135 | 523.672 | -3.002 | -61.916 | -0.004 | 225.272 | 155732.349 | 21788.649 | 133943.7 | Yes | Yes
136 | 525.06 | -2.902 | -61.935 | -0.001 | 225.034 | 155512.193 | 21935.478 | 133576.714 | Yes | Yes
137 | 526.479 | -2.802 | -61.949 | 0.002 | 224.845 | 155432.062 | 22078.941 | 133353.121 | Yes | Yes
138 | 528.17 | -2.702 | -61.906 | 0.005 | 229.897 | 157841.005 | 22219.371 | 135621.634 | Yes | Yes
139 | 529.798 | -2.602 | -61.874 | 0.008 | 231.434 | 159573.739 | 22356.498 | 137217.24 | Yes | Yes
140 | 531.526 | -2.502 | -61.819 | 0.013 | 235.019 | 162187.227 | 22503.846 | 139683.381 | Yes | Yes
141 | 533.85 | -2.402 | -61.72 | 0.019 | 238.524 | 166366.956 | 22655.95 | 143711.006 | Yes | Yes
142 | 536.59 | -2.302 | -61.535 | 0.024 | 242.347 | 173710.39 | 22811.169 | 150899.221 | Yes | Yes
143 | 538.963 | -2.202 | -61.33 | 0.029 | 245.43 | 181935.833 | 22970.113 | 158965.721 | Yes | Yes
144 | 542.618 | -2.102 | -61.01 | 0.034 | 248.565 | 194254.513 | 23134.019 | 171120.494 | Yes | Yes
145 | 545.777 | -2.002 | -60.744 | 0.039 | 249.679 | 204745.728 | 23303.351 | 181442.377 | Yes | Yes
146 | 548.626 | -1.902 | -60.514 | 0.044 | 250.976 | 213974.925 | 23477.155 | 190497.77 | Yes | Yes
147 | 551.389 | -1.802 | -60.294 | 0.05 | 252.547 | 222881.542 | 23655.413 | 199226.13 | Yes | Yes
148 | 554.277 | -1.702 | -60.039 | 0.056 | 254.445 | 233147.426 | 23840.059 | 209307.367 | Yes | Yes
149 | 557.214 | -1.602 | -59.777 | 0.063 | 256.662 | 243770.304 | 24033.36 | 219736.944 | Yes | Yes
150 | 560.151 | -1.502 | -59.505 | 0.071 | 259.256 | 254865.767 | 24239.288 | 230626.479 | Yes | Yes
151 | 563.553 | -1.402 | -59.19 | 0.083 | 262.654 | 267722.289 | 24467.094 | 243255.195 | Yes | Yes
152 | 567.61 | -1.302 | -58.778 | 0.102 | 267.535 | 284564.425 | 24752.087 | 259812.338 | Yes | Yes
153 | 571.901 | -1.202 | -58.338 | 0.12 | 270.476 | 302661.991 | 25029.484 | 277632.507 | Yes | Yes
154 | 575.699 | -1.102 | -57.933 | 0.116 | 274.656 | 319692.666 | 25177.87 | 294514.796 | Yes | Yes
155 | 581.728 | -1.002 | -57.263 | 0.11 | 279.945 | 348372.257 | 25331.114 | 323041.143 | Yes | Yes
156 | 587.57 | -0.902 | -56.615 | 0.105 | 284.826 | 375070.837 | 25486.217 | 349584.62 | Yes | Yes
157 | 590.181 | -0.802 | -56.367 | 0.099 | 286.081 | 385532.779 | 25643.755 | 359889.024 | Yes | Yes
158 | 592.177 | -0.702 | -56.183 | 0.092 | 287.656 | 393225.52 | 25810.446 | 367415.073 | Yes | Yes
159 | 593.726 | -0.602 | -56.068 | 0.083 | 289.791 | 398075.724 | 25993.093 | 372082.631 | Yes | Yes
160 | 594.845 | -0.502 | -55.962 | 0.072 | 292.523 | 402489.398 | 26209.585 | 376279.813 | Yes | Yes
161 | 596.06 | -0.402 | -55.854 | 0.058 | 295.469 | 407007.836 | 26442.984 | 380564.851 | Yes | Yes
162 | 597.412 | -0.302 | -55.726 | 0.042 | 296.626 | 412241.004 | 26693.152 | 385547.852 | Yes | Yes
163 | 598.63 | -0.202 | -55.609 | 0.03 | 296.999 | 417011.938 | 26916.768 | 390095.17 | Yes | Yes
164 | 599.618 | -0.102 | -55.509 | 0.022 | 297.515 | 421098.109 | 27108.743 | 393989.366 | Yes | Yes
165 | 600.146 | -0.002 | -55.45 | 0.015 | 298.22 | 423571.067 | 27233.978 | 396337.089 | Yes | Yes
166 | 599.626 | 0.098 | -55.505 | 0.009 | 297.502 | 421256.023 | 27115.232 | 394140.791 | Yes | Yes
167 | 598.662 | 0.198 | -55.604 | 0.001 | 296.933 | 417238.897 | 26925.373 | 390313.524 | Yes | Yes
168 | 597.291 | 0.298 | -55.721 | -0.011 | 296.48 | 412442.861 | 26701.294 | 385741.567 | Yes | Yes
169 | 595.864 | 0.398 | -55.847 | -0.027 | 295.702 | 407262.843 | 26455.698 | 380807.145 | Yes | Yes
170 | 594.395 | 0.498 | -55.956 | -0.041 | 292.311 | 402730.575 | 26222.981 | 376507.594 | Yes | Yes
171 | 593.469 | 0.598 | -56.063 | -0.053 | 289.547 | 398300.402 | 26006.404 | 372293.998 | Yes | Yes
172 | 592.067 | 0.698 | -56.177 | -0.062 | 287.309 | 393550.342 | 25823.477 | 367726.865 | Yes | Yes
173 | 590.075 | 0.798 | -56.357 | -0.069 | 285.655 | 386019.796 | 25656.89 | 360362.906 | Yes | Yes
174 | 587.516 | 0.898 | -56.602 | -0.075 | 284.325 | 375665.995 | 25499.633 | 350166.362 | Yes | Yes
175 | 581.607 | 0.998 | -57.24 | -0.081 | 279.559 | 349380.947 | 25346.459 | 324034.489 | Yes | Yes
176 | 575.637 | 1.098 | -57.91 | -0.086 | 274.238 | 320761.701 | 25196.287 | 295565.414 | Yes | Yes
177 | 571.714 | 1.198 | -58.322 | -0.09 | 269.912 | 303438.832 | 25049.753 | 278389.079 | Yes | Yes
178 | 567.466 | 1.298 | -58.756 | -0.075 | 267.05 | 285606.976 | 24778.683 | 260828.292 | Yes | Yes
179 | 563.409 | 1.398 | -59.174 | -0.054 | 261.999 | 268513.282 | 24480.293 | 244032.99 | Yes | Yes
180 | 560.014 | 1.498 | -59.493 | -0.043 | 258.478 | 255489.065 | 24246.358 | 231242.706 | Yes | Yes
181 | 557.035 | 1.598 | -59.767 | -0.034 | 255.803 | 244367.299 | 24035.651 | 220331.647 | Yes | Yes
182 | 553.252 | 1.698 | -60.035 | -0.027 | 253.51 | 233603.947 | 23838.269 | 209765.678 | Yes | Yes
183 | 550.981 | 1.798 | -60.286 | -0.021 | 251.535 | 223405.52 | 23649.917 | 199755.603 | Yes | Yes
184 | 548.316 | 1.898 | -60.506 | -0.016 | 249.889 | 214498.219 | 23468.091 | 191030.128 | Yes | Yes
185 | 545.482 | 1.998 | -60.736 | -0.011 | 248.519 | 205294.88 | 23290.873 | 182004.007 | Yes | Yes
186 | 540.936 | 2.098 | -61.007 | -0.006 | 247.303 | 194893.671 | 23119.124 | 171774.547 | Yes | Yes
187 | 538.6 | 2.198 | -61.324 | -0.001 | 244.233 | 182455.683 | 22950.504 | 159505.179 | Yes | Yes
188 | 535.79 | 2.298 | -61.533 | 0.004 | 241.104 | 174174.249 | 22787.252 | 151386.997 | Yes | Yes
189 | 532.618 | 2.398 | -61.723 | 0.009 | 237.301 | 166786.901 | 22627.359 | 144159.542 | Yes | Yes
190 | 531.059 | 2.498 | -61.822 | 0.014 | 233.586 | 162441.275 | 22470.178 | 139971.097 | Yes | Yes
191 | 529.482 | 2.598 | -61.877 | 0.019 | 229.913 | 159794.137 | 22317.507 | 137476.629 | Yes | Yes
192 | 527.807 | 2.698 | -61.91 | 0.022 | 228.347 | 158040.661 | 22177.086 | 135863.575 | Yes | Yes
193 | 526.127 | 2.798 | -61.947 | 0.025 | 225.648 | 155935.128 | 22033.506 | 133901.621 | Yes | Yes
194 | 524.462 | 2.898 | -61.943 | 0.027 | 223.256 | 155635.127 | 21886.592 | 133748.535 | Yes | Yes
195 | 523.005 | 2.998 | -61.925 | 0.03 | 223.429 | 155856.838 | 21736.773 | 134120.065 | Yes | Yes
196 | 521.522 | 3.098 | -61.903 | 0.033 | 223.65 | 156221.855 | 21583.728 | 134638.127 | Yes | Yes
197 | 520.009 | 3.198 | -61.877 | 0.036 | 223.921 | 156733.655 | 21427.601 | 135306.054 | Yes | Yes
198 | 518.461 | 3.298 | -61.845 | 0.038 | 224.242 | 157396.413 | 21268.489 | 136127.923 | Yes | Yes
199 | 516.861 | 3.398 | -61.809 | 0.041 | 224.63 | 158246.847 | 21107.395 | 137139.452 | Yes | Yes
200 | 515.232 | 3.498 | -61.764 | 0.044 | 225.12 | 159352.952 | 20935.851 | 138417.101 | Yes | Yes
201 | 513.627 | 3.598 | -61.714 | 0.046 | 225.668 | 160634.316 | 20772.148 | 139862.168 | Yes | Yes
202 | 511.969 | 3.698 | -61.658 | 0.049 | 226.792 | 162128.855 | 20607.182 | 141521.673 | Yes | Yes
203 | 510.347 | 3.798 | -61.593 | 0.052 | 228.084 | 163919.052 | 20443.372 | 143475.68 | Yes | Yes
204 | 508.715 | 3.898 | -61.518 | 0.057 | 229.479 | 166033.493 | 20281.578 | 145751.915 | Yes | Yes
205 | 507.086 | 3.998 | -61.432 | 0.062 | 230.995 | 168504.342 | 20122.694 | 148381.648 | Yes | Yes
206 | 505.485 | 4.098 | -61.334 | 0.069 | 232.663 | 171376.825 | 19968.011 | 151408.814 | Yes | Yes
207 | 503.915 | 4.198 | -61.22 | 0.076 | 236.54 | 174798.494 | 19823.437 | 154975.058 | Yes | Yes
208 | 502.459 | 4.298 | -61.08 | 0.082 | 238.606 | 179063.117 | 19701.256 | 159361.861 | Yes | Yes
209 | 501.124 | 4.398 | -60.917 | 0.092 | 242.628 | 184140.022 | 19593.69 | 164546.332 | Yes | Yes
210 | 499.864 | 4.498 | -60.723 | 0.104 | 243.486 | 190187.028 | 19505.274 | 170681.753 | Yes | Yes
211 | 498.543 | 4.598 | -60.53 | 0.115 | 244.459 | 196130.53 | 19410.812 | 176719.718 | Yes | Yes
212 | 497.119 | 4.698 | -60.339 | 0.123 | 245.559 | 201894.649 | 19308.3 | 182586.349 | No | Yes
213 | 495.546 | 4.798 | -60.155 | 0.128 | 246.805 | 207375.901 | 19199.871 | 188176.03 | No | Yes
214 | 493.768 | 4.898 | -59.985 | 0.126 | 248.24 | 212204.169 | 19065.215 | 193138.955 | No | Yes
215 | 491.877 | 4.998 | -59.826 | 0.119 | 249.871 | 216591.628 | 18914.418 | 197677.211 | No | Yes
216 | 489.819 | 5.098 | -59.662 | 0.108 | 251.686 | 221067.765 | 18760.841 | 202306.924 | No | Yes
217 | 487.124 | 5.198 | -59.593 | 0.094 | 253.608 | 221894 | 18606.373 | 203287.627 | No | Yes
218 | 484.122 | 5.298 | -59.564 | 0.075 | 255.662 | 221083.077 | 18460.402 | 202622.674 | No | Yes
219 | 477.024 | 5.398 | -60.191 | 0.049 | 247.957 | 195806.936 | 18340.826 | 177466.111 | No | Yes
220 | 475.46 | 5.498 | -59.915 | -0.001 | 249.73 | 203584.999 | 18334.097 | 185250.902 | No | Yes
221 | 472.133 | 5.598 | -59.871 | -0.009 | 250.73 | 203635.722 | 18064.608 | 185571.114 | Yes | Yes
222 | 468.688 | 5.698 | -59.825 | -0.019 | 251.802 | 203672.208 | 17790.63 | 185881.578 | Yes | Yes
223 | 465.14 | 5.798 | -59.777 | -0.03 | 252.957 | 203723.635 | 17512.289 | 186211.347 | Yes | Yes
224 | 461.496 | 5.898 | -59.725 | -0.041 | 254.204 | 203814.868 | 17230.11 | 186584.757 | Yes | Yes
225 | 457.705 | 5.998 | -59.668 | -0.053 | 254.085 | 203985.305 | 16944.133 | 187041.172 | No | Yes
226 | 454.029 | 6.098 | -59.584 | -0.063 | 253.502 | 204871.924 | 16675.508 | 188196.416 | No | Yes
227 | 450.225 | 6.198 | -59.486 | -0.072 | 253.895 | 206129.119 | 16415.184 | 189713.936 | No | Yes
228 | 446.388 | 6.298 | -59.368 | -0.08 | 254.719 | 207822.637 | 16161.864 | 191660.773 | No | Yes
229 | 442.453 | 6.398 | -59.233 | -0.088 | 255.894 | 209914.363 | 15921.676 | 193992.686 | No | Yes
230 | 438.332 | 6.498 | -59.093 | -0.094 | 257.439 | 211981.121 | 15681.435 | 196299.686 | No | Yes
231 | 433.641 | 6.598 | -58.98 | -0.092 | 259.496 | 213079.241 | 15424.757 | 197654.485 | No | Yes
232 | 428.316 | 6.698 | -58.872 | -0.088 | 262.294 | 213819.715 | 15162.203 | 198657.511 | No | Yes
233 | 421.282 | 6.798 | -58.814 | -0.078 | 265.851 | 212654.854 | 14830.201 | 197824.653 | Yes | Yes
234 | 414.706 | 6.898 | -58.843 | -0.056 | 265.755 | 208913.09 | 14401.151 | 194511.939 | Yes | Yes
235 | 408.693 | 6.998 | -58.888 | -0.031 | 262.932 | 204720.93 | 13940.72 | 190780.21 | No | Yes
236 | 403.163 | 7.098 | -58.909 | -0.012 | 261.473 | 201147.729 | 13479.51 | 187668.219 | Yes | Yes
237 | 397.924 | 7.198 | -58.922 | 0.004 | 260.54 | 197724.43 | 13008.717 | 184715.714 | Yes | Yes
238 | 393.105 | 7.298 | -58.917 | 0.017 | 258.395 | 194681.845 | 12531.957 | 182149.887 | Yes | Yes
239 | 388.534 | 7.398 | -58.867 | 0.023 | 256.929 | 192754.6 | 12090.555 | 180664.044 | Yes | Yes
240 | 384.382 | 7.498 | -58.782 | 0.026 | 256.139 | 191615.432 | 11663.72 | 179951.713 | Yes | Yes
241 | 380.457 | 7.598 | -58.662 | 0.027 | 255.796 | 191183.094 | 11245.805 | 179937.29 | Yes | Yes
242 | 376.572 | 7.698 | -58.479 | 0.028 | 252.754 | 191893.3 | 10849.842 | 181043.458 | No | Yes
243 | 373.789 | 7.798 | -58.236 | 0.033 | 251.909 | 194214.571 | 10484.831 | 183729.74 | No | Yes
244 | 371.228 | 7.898 | -57.921 | 0.038 | 252.092 | 197712.277 | 10136.846 | 187575.431 | No | Yes
245 | 369.178 | 7.998 | -57.528 | 0.044 | 252.964 | 202544.599 | 9795.511 | 192749.087 | Yes | Yes
246 | 367.946 | 8.098 | -57.011 | 0.051 | 253.908 | 209513.981 | 9464.557 | 200049.423 | Yes | Yes
247 | 367.859 | 8.198 | -56.341 | 0.056 | 255.701 | 219060.818 | 9137.569 | 209923.249 | Yes | Yes
248 | 370.455 | 8.298 | -55.319 | 0.061 | 259.284 | 234903.762 | 8812.768 | 226090.994 | Yes | Yes
249 | 375.059 | 8.398 | -54.099 | 0.066 | 256.471 | 253527.989 | 8492.982 | 245035.007 | Yes | Yes
250 | 375.885 | 8.498 | -53.586 | 0.07 | 261.847 | 256469.024 | 8171.963 | 248297.061 | Yes | Yes
251 | 385.023 | 8.598 | -52.354 | 0.07 | 262.893 | 269847.053 | 7856.372 | 261990.681 | Yes | Yes
252 | 373.391 | 8.698 | -52.717 | 0.07 | 257.034 | 261054.985 | 7550.617 | 253504.368 | Yes | Yes
253 | 359.917 | 8.798 | -53.28 | 0.069 | 251.927 | 248989.649 | 7256.587 | 241733.062 | Yes | Yes
254 | 346.814 | 8.898 | -53.754 | 0.067 | 243.302 | 239345.201 | 6971.724 | 232373.477 | Yes | Yes
255 | 332.654 | 8.998 | -54.311 | 0.066 | 233.519 | 229197.378 | 6700.002 | 222497.376 | Yes | Yes
256 | 315.911 | 9.098 | -55.136 | 0.062 | 221.904 | 216095.711 | 6434.441 | 209661.269 | Yes | Yes
257 | 293.657 | 9.198 | -56.605 | 0.057 | 204.757 | 196269.113 | 6184.49 | 190084.623 | Yes | Yes
258 | 271.59 | 9.298 | -58.522 | 0.059 | 169.133 | 170031.239 | 5956.125 | 164075.114 | No | Yes
259 | 261.695 | 9.398 | -59.045 | 0.061 | 167.707 | 159582.901 | 5744.844 | 153838.057 | Yes | Yes
260 | 251.492 | 9.498 | -59.61 | 0.067 | 160.794 | 148875.294 | 5551.067 | 143324.228 | Yes | Yes
261 | 244.072 | 9.598 | -59.451 | 0.069 | 160.515 | 148619.988 | 5360.261 | 143259.727 | Yes | Yes
262 | 236.23 | 9.698 | -59.228 | 0.068 | 160.511 | 148867.81 | 5184.403 | 143683.407 | Yes | Yes
263 | 227.674 | 9.798 | -58.954 | 0.062 | 160.664 | 149247.864 | 5017.943 | 144229.921 | Yes | Yes
264 | 217.338 | 9.898 | -58.573 | 0.05 | 161.578 | 149758.044 | 4867.75 | 144890.293 | Yes | Yes
265 | 207.488 | 9.998 | -58.142 | 0.029 | 157.464 | 150569.735 | 4735.07 | 145834.665 | Yes | Yes
266 | 201.408 | 10.098 | -57.836 | -0.003 | 157.616 | 151527.245 | 4617.431 | 146909.813 | Yes | Yes
267 | 195.28 | 10.198 | -57.608 | -0.034 | 153.812 | 151400.806 | 4489.286 | 146911.52 | Yes | Yes
268 | 188.927 | 10.298 | -57.438 | -0.062 | 150.657 | 150380.127 | 4344.432 | 146035.695 | No | Yes
269 | 182.42 | 10.398 | -57.341 | -0.087 | 148.106 | 148411.131 | 4186.237 | 144224.895 | No | Yes
270 | 175.786 | 10.498 | -57.304 | -0.1 | 145.906 | 145653.781 | 4022.991 | 141630.791 | No | Yes
271 | 168.673 | 10.598 | -57.398 | -0.093 | 143.934 | 141396.94 | 3832.528 | 137564.412 | Yes | Yes
272 | 161.281 | 10.698 | -57.537 | -0.078 | 142.019 | 136735.401 | 3649.762 | 133085.638 | Yes | Yes
273 | 153.726 | 10.798 | -57.689 | -0.06 | 140.102 | 132051.893 | 3467.831 | 128584.062 | Yes | Yes
274 | 146.064 | 10.898 | -57.87 | -0.041 | 135.217 | 127198.917 | 3295.206 | 123903.711 | No | Yes
275 | 138.388 | 10.998 | -58.009 | -0.03 | 131.066 | 122858.263 | 3137.44 | 119720.823 | No | Yes
276 | 130.439 | 11.098 | -58.127 | -0.024 | 127.482 | 118773.623 | 2991.035 | 115782.588 | No | Yes
277 | 122.069 | 11.198 | -58.23 | -0.019 | 123.878 | 114828.655 | 2855.892 | 111972.762 | No | Yes
278 | 112.61 | 11.298 | -58.325 | -0.015 | 118.578 | 111020.82 | 2732.496 | 108288.324 | No | Yes
279 | 106.322 | 11.398 | -58.366 | -0.013 | 112.793 | 107355.949 | 2620.966 | 104734.983 | No | Yes
280 | 102.2 | 11.498 | -58.345 | -0.012 | 112.668 | 103840.334 | 2516.294 | 101324.039 | No | Yes
281 | 97.977 | 11.598 | -58.267 | -0.012 | 112.794 | 100476.986 | 2418.301 | 98058.685 | No | Yes
282 | 93.6 | 11.698 | -58.113 | -0.013 | 113.192 | 97271.963 | 2327.272 | 94944.69 | No | Yes
283 | 88.889 | 11.798 | -57.923 | -0.025 | 113.923 | 93782.818 | 2236.736 | 91546.081 | No | Yes
284 | 83.621 | 11.898 | -57.7 | -0.054 | 115.088 | 89719.552 | 2142.776 | 87576.776 | No | Yes
285 | 77.42 | 11.998 | -57.334 | -0.088 | 115.017 | 85030.422 | 2044.028 | 82986.394 | No | Yes
286 | 68.415 | 12.098 | -56.372 | -0.106 | 116.712 | 78940.156 | 1933.93 | 77006.226 | No | No
287 | 61.141 | 12.198 | -55.663 | -0.11 | 110.764 | 73050.1 | 1826.085 | 71224.016 | No | No
288 | 59.327 | 12.298 | -56.494 | -0.093 | 108.986 | 68643.324 | 1712.761 | 66930.564 | No | No
289 | 57.513 | 12.398 | -57.357 | -0.067 | 107.109 | 64163.847 | 1595.084 | 62568.763 | No | No
290 | 55.712 | 12.498 | -58.235 | -0.034 | 105.432 | 59684.094 | 1473.116 | 58210.978 | Yes | No
291 | 53.917 | 12.598 | -59.136 | 0.007 | 103.968 | 55181.776 | 1345.772 | 53836.004 | Yes | No
292 | 52.127 | 12.698 | -60.06 | 0.059 | 102.799 | 50666.034 | 1211.772 | 49454.262 | Yes | No
293 | 50.396 | 12.798 | -60.93 | 0.12 | 102.891 | 46421.484 | 1072.873 | 45348.611 | Yes | No
294 | 48.951 | 12.898 | -61.398 | 0.149 | 95.868 | 43690.875 | 953.399 | 42737.476 | Yes | No
295 | 47.919 | 12.998 | -61.223 | 0.149 | 89.647 | 43225.548 | 868.649 | 42356.899 | Yes | No
296 | 47.266 | 13.098 | -60.413 | 0.119 | 85.682 | 44818.096 | 809.623 | 44008.472 | Yes | No
297 | 46.697 | 13.198 | -59.386 | 0.09 | 81.943 | 46950.627 | 760.45 | 46190.177 | Yes | No
298 | 46.114 | 13.298 | -58.277 | 0.067 | 79.533 | 49125.023 | 715.446 | 48409.577 | Yes | No
299 | 45.488 | 13.398 | -57.117 | 0.052 | 77.199 | 51207.849 | 673.562 | 50534.287 | No | No
300 | 44.788 | 13.498 | -55.932 | 0.041 | 75.595 | 53084.739 | 633.304 | 52451.435 | No | No
301 | 43.989 | 13.598 | -54.742 | 0.03 | 74.03 | 54660.211 | 593.028 | 54067.182 | No | No
302 | 43.078 | 13.698 | -53.539 | 0.02 | 72.507 | 55923.021 | 552.665 | 55370.355 | No | No
303 | 42.035 | 13.798 | -52.318 | 0.01 | 71.056 | 56844.07 | 511.948 | 56332.122 | No | No
304 | 40.793 | 13.898 | -51.129 | -0.004 | 69.454 | 57241.011 | 469.336 | 56771.675 | No | No
305 | 39.08 | 13.998 | -50.314 | -0.006 | 66.338 | 56250.731 | 421.411 | 55829.32 | No | No
306 | 37.023 | 14.098 | -49.6 | -0.006 | 62.978 | 54516.519 | 375.176 | 54141.343 | No | No
307 | 34.603 | 14.198 | -48.819 | -0.008 | 59.28 | 52238.771 | 331.801 | 51906.969 | No | No
308 | 31.613 | 14.298 | -47.727 | -0.01 | 54.866 | 49353.821 | 291.714 | 49062.107 | No | No
309 | 26.429 | 14.398 | -44.599 | -0.015 | 44.612 | 44778.515 | 256.432 | 44522.083 | No | No
310 | 24.988 | 14.498 | -44.776 | -0.018 | 43.135 | 42304.407 | 225.612 | 42078.795 | No | No
311 | 23.434 | 14.598 | -45.047 | -0.022 | 41.651 | 39588.847 | 196.07 | 39392.777 | No | No
312 | 21.756 | 14.698 | -45.42 | -0.026 | 40.144 | 36619.982 | 167.88 | 36452.102 | No | No
313 | 19.938 | 14.798 | -45.908 | -0.03 | 38.594 | 33376.517 | 141.147 | 33235.37 | No | No
314 | 17.956 | 14.898 | -46.539 | -0.034 | 36.974 | 29819.048 | 116.021 | 29703.027 | No | No
315 | 15.763 | 14.998 | -47.375 | -0.037 | 35.241 | 25870.04 | 92.672 | 25777.369 | No | No
316 | 13.405 | 15.098 | -48.001 | -0.04 | 31.266 | 21810.679 | 71.478 | 21739.201 | No | No
317 | 10.901 | 15.198 | -47.325 | -0.043 | 27.231 | 18002.428 | 53.067 | 17949.361 | No | No
318 | 7.893 | 15.298 | -43.115 | -0.05 | 22.323 | 13903.81 | 38.114 | 13865.696 | No | No
319 | 2.476 | 15.398 | 10.665 | -0.129 | 11.303 | 29.406 | 29.012 | 0.394 | No | No
320 | 2.037 | 15.498 | 10.807 | -0.119 | 9.906 | 24.778 | 24.509 | 0.268 | No | No
321 | 1.662 | 15.598 | 10.943 | -0.101 | 8.657 | 20.631 | 20.456 | 0.175 | No | No
322 | 1.337 | 15.698 | 11.07 | -0.07 | 7.525 | 16.895 | 16.787 | 0.108 | No | No
323 | 1.052 | 15.798 | 11.19 | -0.019 | 6.488 | 13.499 | 13.437 | 0.061 | No | No
324 | 0.799 | 15.898 | 11.302 | 0.072 | 5.529 | 10.365 | 10.334 | 0.031 | No | No
325 | 0.57 | 15.998 | 11.405 | 0.248 | 4.637 | 7.406 | 7.393 | 0.013 | Yes | No
326 | 0.359 | 16.098 | 11.496 | 0.651 | 3.801 | 4.494 | 4.49 | 0.004 | Yes | No
327 | 0.165 | 16.198 | 11.566 | 1.889 | 2.721 | 1.434 | 1.433 | 0.001 | Yes | No
328 | 0.043 | 16.298 | 11.624 | 3.344 | 1.225 | 0.001 | 0 | 0.001 | No | No
329 | 0 | 16.398 | 11.68 | 3.191 | 0.06 | 0 | 0 | 0 | No | No
330 | 0 | 6.498 | -59.093 | -0.094 | 0 | 0 | 0 | 0 | No | No
331 | 0 | 6.598 | -58.98 | -0.092 | 0 | 0 | 0 | 0 | No | No
332 | 0 | 6.698 | -58.872 | -0.088 | 0 | 0 | 0 | 0 | No | No
333 | 0 | 6.798 | -58.814 | -0.078 | 0 | 0 | 0 | 0 | No | No
334 | 0 | 6.898 | -58.843 | -0.056 | 0 | 0 | 0 | 0 | No | No
335 | 0 | 6.998 | -58.888 | -0.031 | 0 | 0 | 0 | 0 | No | No
336 | 0 | 7.098 | -58.909 | -0.012 | 0 | 0 | 0 | 0 | No | No
337 | 0 | 7.198 | -58.922 | 0.004 | 0 | 0 | 0 | 0 | No | No
338 | 0 | 7.298 | -58.917 | 0.017 | 0 | 0 | 0 | 0 | No | No
339 | 0 | 7.398 | -58.867 | 0.023 | 0 | 0 | 0 | 0 | No | No
340 | 0 | 7.498 | -58.782 | 0.026 | 0 | 0 | 0 | 0 | No | No
341 | 0 | 7.598 | -58.662 | 0.027 | 0 | 0 | 0 | 0 | No | No
342 | 0 | 7.698 | -58.479 | 0.028 | 0 | 0 | 0 | 0 | No | No
343 | 0 | 7.798 | -58.236 | 0.033 | 0 | 0 | 0 | 0 | No | No
344 | 0 | 7.898 | -57.921 | 0.038 | 0 | 0 | 0 | 0 | No | No
345 | 0 | 7.998 | -57.528 | 0.044 | 0 | 0 | 0 | 0 | No | No
346 | 0 | 8.098 | -57.011 | 0.051 | 0 | 0 | 0 | 0 | No | No
347 | 0 | 8.198 | -56.341 | 0.056 | 0 | 0 | 0 | 0 | No | No
348 | 0 | 8.298 | -55.319 | 0.061 | 0 | 0 | 0 | 0 | No | No
349 | 0 | 8.398 | -54.099 | 0.066 | 0 | 0 | 0 | 0 | No | No
350 | 0 | 8.498 | -53.586 | 0.07 | 0 | 0 | 0 | 0 | No | No
351 | 0 | 8.598 | -52.354 | 0.07 | 0 | 0 | 0 | 0 | No | No
352 | 0 | 8.698 | -52.717 | 0.07 | 0 | 0 | 0 | 0 | No | No
353 | 0 | 8.798 | -53.28 | 0.069 | 0 | 0 | 0 | 0 | No | No
354 | 0 | 8.898 | -53.754 | 0.067 | 0 | 0 | 0 | 0 | No | No
355 | 0 | 8.998 | -54.311 | 0.066 | 0 | 0 | 0 | 0 | No | No
356 | 0 | 9.098 | -55.136 | 0.062 | 0 | 0 | 0 | 0 | No | No
357 | 0 | 9.198 | -56.605 | 0.057 | 0 | 0 | 0 | 0 | No | No
358 | 0 | 9.298 | -58.522 | 0.059 | 0 | 0 | 0 | 0 | No | No
359 | 0 | 9.398 | -59.045 | 0.061 | 0 | 0 | 0 | 0 | No | No
360 | 0 | 9.498 | -59.61 | 0.067 | 0 | 0 | 0 | 0 | No | No
361 | 0 | 9.598 | -59.451 | 0.069 | 0 | 0 | 0 | 0 | No | No
362 | 0 | 9.698 | -59.228 | 0.068 | 0 | 0 | 0 | 0 | No | No
363 | 0 | 9.798 | -58.954 | 0.062 | 0 | 0 | 0 | 0 | No | No
364 | 0 | 9.898 | -58.573 | 0.05 | 0 | 0 | 0 | 0 | No | No
365 | 0 | 9.998 | -58.142 | 0.029 | 0 | 0 | 0 | 0 | No | No
366 | 0 | 10.098 | -57.836 | -0.003 | 0 | 0 | 0 | 0 | No | No
367 | 0 | 10.198 | -57.608 | -0.034 | 0 | 0 | 0 | 0 | No | No
368 | 0 | 10.298 | -57.438 | -0.062 | 0 | 0 | 0 | 0 | No | No
369 | 0 | 10.398 | -57.341 | -0.087 | 0 | 0 | 0 | 0 | No | No
370 | 0 | 10.498 | -57.304 | -0.1 | 0 | 0 | 0 | 0 | No | No
371 | 0 | 10.598 | -57.398 | -0.093 | 0 | 0 | 0 | 0 | No | No
372 | 0 | 10.698 | -57.537 | -0.078 | 0 | 0 | 0 | 0 | No | No
373 | 0 | 10.798 | -57.689 | -0.06 | 0 | 0 | 0 | 0 | No | No
374 | 0 | 10.898 | -57.87 | -0.041 | 0 | 0 | 0 | 0 | No | No
375 | 0 | 10.998 | -58.009 | -0.03 | 0 | 0 | 0 | 0 | No | No
376 | 0 | 11.098 | -58.127 | -0.024 | 0 | 0 | 0 | 0 | No | No
377 | 0 | 11.198 | -58.23 | -0.019 | 0 | 0 | 0 | 0 | No | No
378 | 0 | 11.298 | -58.325 | -0.015 | 0 | 0 | 0 | 0 | No | No
379 | 0 | 11.398 | -58.366 | -0.013 | 0 | 0 | 0 | 0 | No | No
380 | 0 | 11.498 | -58.345 | -0.012 | 0 | 0 | 0 | 0 | No | No
381 | 0 | 11.598 | -58.267 | -0.012 | 0 | 0 | 0 | 0 | No | No
382 | 0 | 11.698 | -58.113 | -0.013 | 0 | 0 | 0 | 0 | No | No
383 | 0 | 11.798 | -57.923 | -0.025 | 0 | 0 | 0 | 0 | No | No
384 | 0 | 11.898 | -57.7 | -0.054 | 0 | 0 | 0 | 0 | No | No
385 | 0 | 11.998 | -57.334 | -0.088 | 0 | 0 | 0 | 0 | No | No
386 | 0 | 12.098 | -56.372 | -0.106 | 0 | 0 | 0 | 0 | No | No
387 | 0 | 12.198 | -55.663 | -0.11 | 0 | 0 | 0 | 0 | No | No
388 | 0 | 12.298 | -56.494 | -0.093 | 0 | 0 | 0 | 0 | No | No
389 | 0 | 12.398 | -57.357 | -0.067 | 0 | 0 | 0 | 0 | No | No
390 | 0 | 12.498 | -58.235 | -0.034 | 0 | 0 | 0 | 0 | No | No
391 | 0 | 12.598 | -59.136 | 0.007 | 0 | 0 | 0 | 0 | No | No
392 | 0 | 12.698 | -60.06 | 0.059 | 0 | 0 | 0 | 0 | No | No
393 | 0 | 12.798 | -60.93 | 0.12 | 0 | 0 | 0 | 0 | No | No
394 | 0 | 12.898 | -61.398 | 0.149 | 0 | 0 | 0 | 0 | No | No
395 | 0 | 12.998 | -61.223 | 0.149 | 0 | 0 | 0 | 0 | No | No
396 | 0 | 13.098 | -60.413 | 0.119 | 0 | 0 | 0 | 0 | No | No
397 | 0 | 13.198 | -59.386 | 0.09 | 0 | 0 | 0 | 0 | No | No
398 | 0 | 13.298 | -58.277 | 0.067 | 0 | 0 | 0 | 0 | No | No
399 | 0 | 13.398 | -57.117 | 0.052 | 0 | 0 | 0 | 0 | No | No
400 | 0 | 13.498 | -55.932 | 0.041 | 0 | 0 | 0 | 0 | No | No