## mushroom_upsidedown_combined
Section# | Area (mm^2) | Centroid:X (mm) | Centroid:Y (mm) | Centroid:Z (mm) | Perimeter (mm) | Polar Moment (mm^4) | Principal Moments:Ix (mm^4) | Principal Moments:Iy (mm^4) | <Min | >Max | Visible
1 | 3.368 | 0 | 41.2 | 0 | 6.506 | 1.806 | 0.903 | 0.903 | No | Yes | TRUE
2 | 28.842 | 0 | 41.1 | 0 | 19.038 | 132.398 | 66.199 | 66.199 | No | Yes | TRUE
3 | 54.254 | 0 | 41 | 0 | 26.111 | 468.466 | 234.233 | 234.233 | No | Yes | TRUE
4 | 79.602 | 0 | 40.9 | 0 | 31.628 | 1008.486 | 504.243 | 504.243 | No | Yes | TRUE
5 | 104.888 | 0 | 40.8 | 0 | 36.305 | 1750.937 | 875.468 | 875.468 | No | Yes | TRUE
6 | 130.111 | 0 | 40.7 | 0 | 40.435 | 2694.301 | 1347.15 | 1347.15 | No | Yes | TRUE
7 | 155.271 | 0 | 40.6 | 0 | 44.172 | 3837.065 | 1918.532 | 1918.532 | No | Yes | TRUE
8 | 180.368 | 0 | 40.5 | 0 | 47.609 | 5177.719 | 2588.86 | 2588.86 | No | Yes | TRUE
9 | 205.402 | 0 | 40.4 | 0 | 50.805 | 6714.758 | 3357.379 | 3357.379 | No | Yes | TRUE
10 | 230.374 | 0 | 40.3 | 0 | 53.805 | 8446.68 | 4223.34 | 4223.34 | No | Yes | TRUE
11 | 255.282 | 0 | 40.2 | 0 | 56.639 | 10371.986 | 5185.993 | 5185.993 | No | Yes | TRUE
12 | 280.128 | 0 | 40.1 | 0 | 59.331 | 12489.182 | 6244.591 | 6244.591 | No | Yes | TRUE
13 | 304.911 | 0 | 40 | 0 | 61.9 | 14796.777 | 7398.388 | 7398.388 | No | Yes | TRUE
14 | 329.631 | 0 | 39.9 | 0 | 64.36 | 17293.283 | 8646.642 | 8646.642 | No | Yes | TRUE
15 | 354.289 | 0 | 39.8 | 0 | 66.724 | 19977.219 | 9988.609 | 9988.609 | No | Yes | TRUE
16 | 378.883 | 0 | 39.7 | 0 | 69.001 | 22847.104 | 11423.552 | 11423.552 | No | Yes | TRUE
17 | 403.415 | 0 | 39.6 | 0 | 71.2 | 25901.463 | 12950.731 | 12950.731 | No | Yes | TRUE
18 | 427.884 | 0 | 39.5 | 0 | 73.328 | 29138.823 | 14569.412 | 14569.412 | No | Yes | TRUE
19 | 452.29 | 0 | 39.4 | 0 | 75.39 | 32557.717 | 16278.859 | 16278.859 | No | Yes | TRUE
20 | 476.633 | 0 | 39.3 | 0 | 77.392 | 36156.681 | 18078.34 | 18078.34 | No | Yes | TRUE
21 | 500.913 | 0 | 39.2 | 0 | 79.339 | 39934.253 | 19967.127 | 19967.127 | No | Yes | TRUE
22 | 525.131 | 0 | 39.1 | 0 | 81.234 | 43888.977 | 21944.489 | 21944.489 | No | Yes | TRUE
23 | 549.286 | 0 | 39 | 0 | 83.081 | 48019.4 | 24009.7 | 24009.7 | No | Yes | TRUE
24 | 573.378 | 0 | 38.9 | 0 | 84.884 | 52324.073 | 26162.036 | 26162.036 | No | Yes | TRUE
25 | 597.407 | 0 | 38.8 | 0 | 86.644 | 56801.549 | 28400.775 | 28400.775 | No | Yes | TRUE
26 | 621.373 | 0 | 38.7 | 0 | 88.365 | 61450.388 | 30725.194 | 30725.194 | No | Yes | TRUE
27 | 645.276 | 0 | 38.6 | 0 | 90.049 | 66269.152 | 33134.576 | 33134.576 | No | Yes | TRUE
28 | 669.117 | 0 | 38.5 | 0 | 91.697 | 71256.405 | 35628.202 | 35628.202 | No | Yes | TRUE
29 | 692.894 | 0 | 38.4 | 0 | 93.312 | 76410.718 | 38205.359 | 38205.359 | No | Yes | TRUE
30 | 716.609 | 0 | 38.3 | 0 | 94.896 | 81730.664 | 40865.332 | 40865.332 | No | Yes | TRUE
31 | 740.261 | 0 | 38.2 | 0 | 96.449 | 87214.82 | 43607.41 | 43607.41 | No | Yes | TRUE
32 | 763.851 | 0 | 38.1 | 0 | 97.974 | 92861.768 | 46430.884 | 46430.884 | No | Yes | TRUE
33 | 787.377 | 0 | 38 | 0 | 99.471 | 98670.091 | 49335.045 | 49335.045 | No | Yes | TRUE
34 | 810.841 | 0 | 37.9 | 0 | 100.942 | 104638.378 | 52319.189 | 52319.189 | No | Yes | TRUE
35 | 834.241 | 0 | 37.8 | 0 | 102.388 | 110765.221 | 55382.611 | 55382.611 | No | Yes | TRUE
36 | 857.579 | 0 | 37.7 | 0 | 103.811 | 117049.217 | 58524.608 | 58524.608 | No | Yes | TRUE
37 | 880.854 | 0 | 37.6 | 0 | 105.21 | 123488.964 | 61744.482 | 61744.482 | No | Yes | TRUE
38 | 904.066 | 0 | 37.5 | 0 | 106.587 | 130083.067 | 65041.534 | 65041.534 | No | Yes | TRUE
39 | 927.216 | 0 | 37.4 | 0 | 107.943 | 136830.133 | 68415.067 | 68415.067 | No | Yes | TRUE
40 | 950.302 | 0 | 37.3 | 0 | 109.279 | 143728.773 | 71864.386 | 71864.386 | No | Yes | TRUE
41 | 973.326 | 0 | 37.2 | 0 | 110.595 | 150777.601 | 75388.8 | 75388.8 | No | Yes | TRUE
42 | 996.287 | 0 | 37.1 | 0 | 111.892 | 157975.236 | 78987.618 | 78987.618 | No | Yes | TRUE
43 | 1019.185 | 0 | 37 | 0 | 113.17 | 165320.301 | 82660.15 | 82660.15 | No | Yes | TRUE
44 | 1042.02 | 0 | 36.9 | 0 | 114.431 | 172811.421 | 86405.711 | 86405.711 | No | Yes | TRUE
45 | 1064.793 | 0 | 36.8 | 0 | 115.674 | 180447.227 | 90223.613 | 90223.613 | No | Yes | TRUE
46 | 1087.502 | 0 | 36.7 | 0 | 116.901 | 188226.352 | 94113.176 | 94113.176 | No | Yes | TRUE
47 | 1110.149 | 0 | 36.6 | 0 | 118.112 | 196147.433 | 98073.717 | 98073.717 | No | Yes | TRUE
48 | 1132.733 | 0 | 36.5 | 0 | 119.308 | 204209.113 | 102104.556 | 102104.556 | No | Yes | TRUE
49 | 1155.254 | 0 | 36.4 | 0 | 120.488 | 212410.035 | 106205.017 | 106205.017 | No | Yes | TRUE
50 | 1177.712 | 0 | 36.3 | 0 | 121.653 | 220748.848 | 110374.424 | 110374.424 | No | Yes | TRUE
51 | 1200.108 | 0 | 36.2 | 0 | 122.805 | 229224.206 | 114612.103 | 114612.103 | No | Yes | TRUE
52 | 1222.44 | 0 | 36.1 | 0 | 123.942 | 237834.764 | 118917.382 | 118917.382 | No | Yes | TRUE
53 | 1244.71 | 0 | 36 | 0 | 125.066 | 246579.182 | 123289.591 | 123289.591 | No | Yes | TRUE
54 | 1266.917 | 0 | 35.9 | 0 | 126.177 | 255456.124 | 127728.062 | 127728.062 | No | Yes | TRUE
55 | 1289.061 | 0 | 35.8 | 0 | 127.275 | 264464.258 | 132232.129 | 132232.129 | No | Yes | TRUE
56 | 1311.142 | 0 | 35.7 | 0 | 128.36 | 273602.255 | 136801.127 | 136801.127 | No | Yes | TRUE
57 | 1333.161 | 0 | 35.6 | 0 | 129.433 | 282868.79 | 141434.395 | 141434.395 | No | Yes | TRUE
58 | 1355.116 | 0 | 35.5 | 0 | 130.495 | 292262.542 | 146131.271 | 146131.271 | No | Yes | TRUE
59 | 1377.009 | 0 | 35.4 | 0 | 131.545 | 301782.194 | 150891.097 | 150891.097 | No | Yes | TRUE
60 | 1398.839 | 0 | 35.3 | 0 | 132.583 | 311426.432 | 155713.216 | 155713.216 | No | Yes | TRUE
61 | 1420.606 | 0 | 35.2 | 0 | 133.611 | 321193.947 | 160596.973 | 160596.973 | No | Yes | TRUE
62 | 1442.31 | 0 | 35.1 | 0 | 134.628 | 331083.432 | 165541.716 | 165541.716 | No | Yes | TRUE
63 | 1463.952 | 0 | 35 | 0 | 135.634 | 341093.585 | 170546.792 | 170546.792 | No | Yes | TRUE
64 | 1485.53 | 0 | 34.9 | 0 | 136.63 | 351223.107 | 175611.554 | 175611.554 | No | Yes | TRUE
65 | 1507.046 | 0 | 34.8 | 0 | 137.616 | 361470.705 | 180735.352 | 180735.352 | No | Yes | TRUE
66 | 1528.499 | 0 | 34.7 | 0 | 138.592 | 371835.086 | 185917.543 | 185917.543 | No | Yes | TRUE
67 | 1549.889 | 0 | 34.6 | 0 | 139.558 | 382314.964 | 191157.482 | 191157.482 | No | Yes | TRUE
68 | 1571.216 | 0 | 34.5 | 0 | 140.515 | 392909.056 | 196454.528 | 196454.528 | No | Yes | TRUE
69 | 1592.481 | 0 | 34.4 | 0 | 141.463 | 403616.081 | 201808.041 | 201808.041 | No | Yes | TRUE
70 | 1613.682 | 0 | 34.3 | 0 | 142.401 | 414434.765 | 207217.382 | 207217.382 | No | Yes | TRUE
71 | 1634.821 | 0 | 34.2 | 0 | 143.331 | 425363.834 | 212681.917 | 212681.917 | No | Yes | TRUE
72 | 1655.897 | 0 | 34.1 | 0 | 144.252 | 436402.02 | 218201.01 | 218201.01 | No | Yes | TRUE
73 | 1676.91 | 0 | 34 | 0 | 145.164 | 447548.059 | 223774.03 | 223774.03 | No | Yes | TRUE
74 | 1697.86 | 0 | 33.9 | 0 | 146.068 | 458800.691 | 229400.345 | 229400.345 | No | Yes | TRUE
75 | 1718.748 | 0 | 33.8 | 0 | 146.964 | 470158.657 | 235079.329 | 235079.329 | No | Yes | TRUE
76 | 1739.572 | 0 | 33.7 | 0 | 147.852 | 481620.706 | 240810.353 | 240810.353 | No | Yes | TRUE
77 | 1760.334 | 0 | 33.6 | 0 | 148.731 | 493185.586 | 246592.793 | 246592.793 | No | Yes | TRUE
78 | 1781.033 | 0 | 33.5 | 0 | 149.603 | 504852.054 | 252426.027 | 252426.027 | No | Yes | TRUE
79 | 1801.669 | 0 | 33.4 | 0 | 150.467 | 516618.866 | 258309.433 | 258309.433 | No | Yes | TRUE
80 | 1822.243 | 0 | 33.3 | 0 | 151.324 | 528484.784 | 264242.392 | 264242.392 | No | Yes | TRUE
81 | 1842.753 | 0 | 33.2 | 0 | 152.173 | 540448.575 | 270224.288 | 270224.288 | No | Yes | TRUE
82 | 1863.201 | 0 | 33.1 | 0 | 153.015 | 552509.008 | 276254.504 | 276254.504 | No | Yes | TRUE
83 | 1883.585 | 0 | 33 | 0 | 153.85 | 564664.855 | 282332.427 | 282332.427 | No | Yes | TRUE
84 | 1903.907 | 0 | 32.9 | 0 | 154.678 | 576914.893 | 288457.447 | 288457.447 | No | Yes | TRUE
85 | 1924.166 | 0 | 32.8 | 0 | 155.499 | 589257.904 | 294628.952 | 294628.952 | No | Yes | TRUE
86 | 1944.363 | 0 | 32.7 | 0 | 156.312 | 601692.672 | 300846.336 | 300846.336 | No | Yes | TRUE
87 | 1964.496 | 0 | 32.6 | 0 | 157.12 | 614217.984 | 307108.992 | 307108.992 | No | Yes | TRUE
88 | 1984.567 | 0 | 32.5 | 0 | 157.92 | 626832.634 | 313416.317 | 313416.317 | No | Yes | TRUE
89 | 2004.575 | 0 | 32.4 | 0 | 158.714 | 639535.416 | 319767.708 | 319767.708 | No | Yes | TRUE
90 | 2024.52 | 0 | 32.3 | 0 | 159.502 | 652325.13 | 326162.565 | 326162.565 | No | Yes | TRUE
91 | 2044.402 | 0 | 32.2 | 0 | 160.283 | 665200.58 | 332600.29 | 332600.29 | No | Yes | TRUE
92 | 2064.221 | 0 | 32.1 | 0 | 161.058 | 678160.573 | 339080.286 | 339080.286 | No | Yes | TRUE
93 | 2083.978 | 0 | 32 | 0 | 161.827 | 691203.919 | 345601.959 | 345601.959 | No | Yes | TRUE
94 | 2103.671 | 0 | 31.9 | 0 | 162.59 | 704329.433 | 352164.716 | 352164.716 | No | Yes | TRUE
95 | 2123.302 | 0 | 31.8 | 0 | 163.347 | 717535.933 | 358767.967 | 358767.967 | No | Yes | TRUE
96 | 2142.87 | 0 | 31.7 | 0 | 164.098 | 730822.242 | 365411.121 | 365411.121 | No | Yes | TRUE
97 | 2162.375 | 0 | 31.6 | 0 | 164.843 | 744187.186 | 372093.593 | 372093.593 | No | Yes | TRUE
98 | 2181.817 | 0 | 31.5 | 0 | 165.582 | 757629.594 | 378814.797 | 378814.797 | No | Yes | TRUE
99 | 2201.197 | 0 | 31.4 | 0 | 166.316 | 771148.299 | 385574.15 | 385574.15 | No | Yes | TRUE
100 | 2220.514 | 0 | 31.3 | 0 | 167.044 | 784742.139 | 392371.07 | 392371.07 | No | Yes | TRUE
101 | 2239.767 | 0 | 31.2 | 0 | 167.767 | 798409.956 | 399204.978 | 399204.978 | No | Yes | TRUE
102 | 2258.958 | 0 | 31.1 | 0 | 168.484 | 812150.593 | 406075.296 | 406075.296 | No | Yes | TRUE
103 | 2278.086 | 0 | 31 | 0 | 169.196 | 825962.899 | 412981.449 | 412981.449 | No | Yes | TRUE
104 | 2297.152 | 0 | 30.9 | 0 | 169.903 | 839845.726 | 419922.863 | 419922.863 | No | Yes | TRUE
105 | 2316.154 | 0 | 30.8 | 0 | 170.604 | 853797.932 | 426898.966 | 426898.966 | No | Yes | TRUE
106 | 2335.094 | 0 | 30.7 | 0 | 171.3 | 867818.374 | 433909.187 | 433909.187 | No | Yes | TRUE
107 | 2353.971 | 0 | 30.6 | 0 | 171.991 | 881905.918 | 440952.959 | 440952.959 | No | Yes | TRUE
108 | 2372.785 | 0 | 30.5 | 0 | 172.677 | 896059.43 | 448029.715 | 448029.715 | No | Yes | TRUE
109 | 2391.536 | 0 | 30.4 | 0 | 173.358 | 910277.782 | 455138.891 | 455138.891 | No | Yes | TRUE
110 | 2410.224 | 0 | 30.3 | 0 | 174.034 | 924559.849 | 462279.924 | 462279.924 | No | Yes | TRUE
111 | 2428.85 | 0 | 30.2 | 0 | 174.705 | 938904.508 | 469452.254 | 469452.254 | No | Yes | TRUE
112 | 2447.412 | 0 | 30.1 | 0 | 175.371 | 953310.644 | 476655.322 | 476655.322 | No | Yes | TRUE
113 | 2465.912 | 0 | 30 | 0 | 176.033 | 967777.141 | 483888.571 | 483888.571 | No | Yes | TRUE
114 | 2484.349 | 0 | 29.9 | 0 | 176.69 | 982302.891 | 491151.445 | 491151.445 | No | Yes | TRUE
115 | 2502.723 | 0 | 29.8 | 0 | 177.342 | 996886.786 | 498443.393 | 498443.393 | No | Yes | TRUE
116 | 2521.035 | 0 | 29.7 | 0 | 177.989 | 1011527.724 | 505763.862 | 505763.862 | No | Yes | TRUE
117 | 2539.283 | 0 | 29.6 | 0 | 178.633 | 1026224.607 | 513112.304 | 513112.304 | No | Yes | TRUE
118 | 2557.469 | 0 | 29.5 | 0 | 179.271 | 1040976.34 | 520488.17 | 520488.17 | No | Yes | TRUE
119 | 2575.592 | 0 | 29.4 | 0 | 179.905 | 1055781.831 | 527890.916 | 527890.916 | No | Yes | TRUE
120 | 2593.652 | 0 | 29.3 | 0 | 180.535 | 1070639.994 | 535319.997 | 535319.997 | No | Yes | TRUE
121 | 2611.649 | 0 | 29.2 | 0 | 181.16 | 1085549.744 | 542774.872 | 542774.872 | No | Yes | TRUE
122 | 2629.583 | 0 | 29.1 | 0 | 181.781 | 1100510.002 | 550255.001 | 550255.001 | No | Yes | TRUE
123 | 2647.455 | 0 | 29 | 0 | 182.398 | 1115519.691 | 557759.846 | 557759.846 | No | Yes | TRUE
124 | 2665.263 | 0 | 28.9 | 0 | 183.01 | 1130577.74 | 565288.87 | 565288.87 | No | Yes | TRUE
125 | 2683.009 | 0 | 28.8 | 0 | 183.618 | 1145683.08 | 572841.54 | 572841.54 | No | Yes | TRUE
126 | 2700.692 | 0 | 28.7 | 0 | 184.222 | 1160834.646 | 580417.323 | 580417.323 | No | Yes | TRUE
127 | 2718.313 | 0 | 28.6 | 0 | 184.822 | 1176031.378 | 588015.689 | 588015.689 | No | Yes | TRUE
128 | 2735.87 | 0 | 28.5 | 0 | 185.418 | 1191272.217 | 595636.108 | 595636.108 | No | Yes | TRUE
129 | 2753.364 | 0 | 28.4 | 0 | 186.01 | 1206556.111 | 603278.055 | 603278.055 | No | Yes | TRUE
130 | 2770.796 | 0 | 28.3 | 0 | 186.598 | 1221882.009 | 610941.005 | 610941.005 | No | Yes | TRUE
131 | 2788.165 | 0 | 28.2 | 0 | 187.182 | 1237248.867 | 618624.433 | 618624.433 | No | Yes | TRUE
132 | 2805.471 | 0 | 28.1 | 0 | 187.762 | 1252655.641 | 626327.821 | 626327.821 | No | Yes | TRUE
133 | 2822.714 | 0 | 28 | 0 | 188.338 | 1268101.294 | 634050.647 | 634050.647 | No | Yes | TRUE
134 | 2839.895 | 0 | 27.9 | 0 | 188.91 | 1283584.79 | 641792.395 | 641792.395 | No | Yes | TRUE
135 | 2857.012 | 0 | 27.8 | 0 | 189.479 | 1299105.1 | 649552.55 | 649552.55 | No | Yes | TRUE
136 | 2874.067 | 0 | 27.7 | 0 | 190.044 | 1314661.196 | 657330.598 | 657330.598 | No | Yes | TRUE
137 | 2891.059 | 0 | 27.6 | 0 | 190.605 | 1330252.054 | 665126.027 | 665126.027 | No | Yes | TRUE
138 | 2907.988 | 0 | 27.5 | 0 | 191.162 | 1345876.656 | 672938.328 | 672938.328 | No | Yes | TRUE
139 | 2924.854 | 0 | 27.4 | 0 | 191.715 | 1361533.985 | 680766.992 | 680766.992 | No | Yes | TRUE
140 | 2941.657 | 0 | 27.3 | 0 | 192.265 | 1377223.029 | 688611.515 | 688611.515 | No | Yes | TRUE
141 | 2958.398 | 0 | 27.2 | 0 | 192.812 | 1392942.781 | 696471.39 | 696471.39 | No | Yes | TRUE
142 | 2975.076 | 0 | 27.1 | 0 | 193.354 | 1408692.236 | 704346.118 | 704346.118 | No | Yes | TRUE
143 | 2991.69 | 0 | 27 | 0 | 193.894 | 1424470.392 | 712235.196 | 712235.196 | No | Yes | TRUE
144 | 3008.242 | 0 | 26.9 | 0 | 194.429 | 1440276.254 | 720138.127 | 720138.127 | No | Yes | TRUE
145 | 3024.732 | 0 | 26.8 | 0 | 194.961 | 1456108.829 | 728054.414 | 728054.414 | No | Yes | TRUE
146 | 3041.158 | 0 | 26.7 | 0 | 195.49 | 1471967.126 | 735983.563 | 735983.563 | No | Yes | TRUE
147 | 3057.522 | 0 | 26.6 | 0 | 196.015 | 1487850.16 | 743925.08 | 743925.08 | No | Yes | TRUE
148 | 3073.822 | 0 | 26.5 | 0 | 196.537 | 1503756.95 | 751878.475 | 751878.475 | No | Yes | TRUE
149 | 3090.06 | 0 | 26.4 | 0 | 197.055 | 1519686.517 | 759843.258 | 759843.258 | No | Yes | TRUE
150 | 3106.235 | 0 | 26.3 | 0 | 197.571 | 1535637.887 | 767818.943 | 767818.943 | No | Yes | TRUE
151 | 3122.347 | 0 | 26.2 | 0 | 198.082 | 1551610.089 | 775805.045 | 775805.045 | No | Yes | TRUE
152 | 3138.397 | 0 | 26.1 | 0 | 198.591 | 1567602.158 | 783801.079 | 783801.079 | No | Yes | TRUE
153 | 3154.383 | 0 | 26 | 0 | 199.096 | 1583613.129 | 791806.565 | 791806.565 | No | Yes | TRUE
154 | 3170.307 | 0 | 25.9 | 0 | 199.598 | 1599642.045 | 799821.022 | 799821.022 | No | Yes | TRUE
155 | 3186.168 | 0 | 25.8 | 0 | 200.096 | 1615687.948 | 807843.974 | 807843.974 | No | Yes | TRUE
156 | 3201.966 | 0 | 25.7 | 0 | 200.592 | 1631749.888 | 815874.944 | 815874.944 | No | Yes | TRUE
157 | 3217.701 | 0 | 25.6 | 0 | 201.084 | 1647826.917 | 823913.459 | 823913.459 | No | Yes | TRUE
158 | 3233.374 | 0 | 25.5 | 0 | 201.573 | 1663918.091 | 831959.045 | 831959.045 | No | Yes | TRUE
159 | 3248.983 | 0 | 25.4 | 0 | 202.059 | 1680022.468 | 840011.234 | 840011.234 | No | Yes | TRUE
160 | 3264.53 | 0 | 25.3 | 0 | 202.542 | 1696139.114 | 848069.557 | 848069.557 | No | Yes | TRUE
161 | 3280.014 | 0 | 25.2 | 0 | 203.022 | 1712267.094 | 856133.547 | 856133.547 | No | Yes | TRUE
162 | 3295.435 | 0 | 25.1 | 0 | 203.499 | 1728405.48 | 864202.74 | 864202.74 | No | Yes | TRUE
163 | 3310.793 | 0 | 25 | 0 | 203.972 | 1744553.347 | 872276.674 | 872276.674 | No | Yes | TRUE
164 | 3326.089 | 0 | 24.9 | 0 | 204.443 | 1760709.773 | 880354.887 | 880354.887 | No | Yes | TRUE
165 | 3341.321 | 0 | 24.8 | 0 | 204.91 | 1776873.841 | 888436.92 | 888436.92 | No | Yes | TRUE
166 | 3356.491 | 0 | 24.7 | 0 | 205.375 | 1793044.635 | 896522.318 | 896522.318 | No | Yes | TRUE
167 | 3371.598 | 0 | 24.6 | 0 | 205.837 | 1809221.248 | 904610.624 | 904610.624 | No | Yes | TRUE
168 | 3386.642 | 0 | 24.5 | 0 | 206.295 | 1825402.77 | 912701.385 | 912701.385 | No | Yes | TRUE
169 | 3401.623 | 0 | 24.4 | 0 | 206.751 | 1841588.301 | 920794.151 | 920794.151 | No | Yes | TRUE
170 | 3416.542 | 0 | 24.3 | 0 | 207.204 | 1857776.942 | 928888.471 | 928888.471 | No | Yes | TRUE
171 | 3431.397 | 0 | 24.2 | 0 | 207.654 | 1873967.796 | 936983.898 | 936983.898 | No | Yes | TRUE
172 | 3446.19 | 0 | 24.1 | 0 | 208.101 | 1890159.974 | 945079.987 | 945079.987 | No | Yes | TRUE
173 | 3460.92 | 0 | 24 | 0 | 208.545 | 1906352.587 | 953176.293 | 953176.293 | No | Yes | TRUE
174 | 3475.587 | 0 | 23.9 | 0 | 208.987 | 1922544.751 | 961272.376 | 961272.376 | No | Yes | TRUE
175 | 3490.191 | 0 | 23.8 | 0 | 209.425 | 1938735.587 | 969367.793 | 969367.793 | No | Yes | TRUE
176 | 3504.733 | 0 | 23.7 | 0 | 209.861 | 1954924.218 | 977462.109 | 977462.109 | No | Yes | TRUE
177 | 3519.211 | 0 | 23.6 | 0 | 210.294 | 1971109.772 | 985554.886 | 985554.886 | No | Yes | TRUE
178 | 3533.627 | 0 | 23.5 | 0 | 210.725 | 1987291.379 | 993645.69 | 993645.69 | No | Yes | TRUE
179 | 3547.98 | 0 | 23.4 | 0 | 211.152 | 2003468.176 | 1001734.088 | 1001734.088 | No | Yes | TRUE
180 | 3562.27 | 0 | 23.3 | 0 | 211.577 | 2019639.301 | 1009819.651 | 1009819.651 | No | Yes | TRUE
181 | 3576.497 | 0 | 23.2 | 0 | 211.999 | 2035803.897 | 1017901.948 | 1017901.948 | No | Yes | TRUE
182 | 3590.662 | 0 | 23.1 | 0 | 212.418 | 2051961.109 | 1025980.554 | 1025980.554 | No | Yes | TRUE
183 | 3604.763 | 0 | 23 | 0 | 212.835 | 2068110.088 | 1034055.044 | 1034055.044 | No | Yes | TRUE
184 | 3618.802 | 0 | 22.9 | 0 | 213.249 | 2084249.988 | 1042124.994 | 1042124.994 | No | Yes | TRUE
185 | 3632.778 | 0 | 22.8 | 0 | 213.661 | 2100379.967 | 1050189.983 | 1050189.983 | No | Yes | TRUE
186 | 3646.691 | 0 | 22.7 | 0 | 214.069 | 2116499.185 | 1058249.593 | 1058249.593 | No | Yes | TRUE
187 | 3660.541 | 0 | 22.6 | 0 | 214.475 | 2132606.809 | 1066303.405 | 1066303.405 | No | Yes | TRUE
188 | 3674.329 | 0 | 22.5 | 0 | 214.879 | 2148702.007 | 1074351.004 | 1074351.004 | No | Yes | TRUE
189 | 3688.054 | 0 | 22.4 | 0 | 215.28 | 2164783.953 | 1082391.976 | 1082391.976 | No | Yes | TRUE
190 | 3701.715 | 0 | 22.3 | 0 | 215.678 | 2180851.821 | 1090425.911 | 1090425.911 | No | Yes | TRUE
191 | 3715.314 | 0 | 22.2 | 0 | 216.074 | 2196904.794 | 1098452.397 | 1098452.397 | No | Yes | TRUE
192 | 3728.85 | 0 | 22.1 | 0 | 216.467 | 2212942.054 | 1106471.027 | 1106471.027 | No | Yes | TRUE
193 | 3742.324 | 0 | 22 | 0 | 216.858 | 2228962.79 | 1114481.395 | 1114481.395 | No | Yes | TRUE
194 | 3755.734 | 0 | 21.9 | 0 | 217.246 | 2244966.193 | 1122483.097 | 1122483.097 | No | Yes | TRUE
195 | 3769.082 | 0 | 21.8 | 0 | 217.632 | 2260951.459 | 1130475.73 | 1130475.73 | No | Yes | TRUE
196 | 3782.367 | 0 | 21.7 | 0 | 218.015 | 2276917.787 | 1138458.893 | 1138458.893 | No | Yes | TRUE
197 | 3795.588 | 0 | 21.6 | 0 | 218.396 | 2292864.379 | 1146432.19 | 1146432.19 | No | Yes | TRUE
198 | 3808.748 | 0 | 21.5 | 0 | 218.774 | 2308790.443 | 1154395.222 | 1154395.222 | No | Yes | TRUE
199 | 3821.844 | 0 | 21.4 | 0 | 219.15 | 2324695.189 | 1162347.594 | 1162347.594 | No | Yes | TRUE
200 | 3834.877 | 0 | 21.3 | 0 | 219.523 | 2340577.831 | 1170288.915 | 1170288.915 | No | Yes | TRUE
201 | 3847.848 | 0 | 21.2 | 0 | 219.894 | 2356437.587 | 1178218.793 | 1178218.793 | No | Yes | TRUE
202 | 3860.756 | 0 | 21.1 | 0 | 220.263 | 2372273.678 | 1186136.839 | 1186136.839 | No | Yes | TRUE
203 | 3873.601 | 0 | 21 | 0 | 220.629 | 2388085.331 | 1194042.666 | 1194042.666 | No | Yes | TRUE
204 | 3886.383 | 0 | 20.9 | 0 | 220.993 | 2403871.775 | 1201935.888 | 1201935.888 | No | Yes | TRUE
205 | 3899.102 | 0 | 20.8 | 0 | 221.354 | 2419632.243 | 1209816.121 | 1209816.121 | No | Yes | TRUE
206 | 3911.759 | 0 | 20.7 | 0 | 221.713 | 2435365.971 | 1217682.985 | 1217682.985 | No | Yes | TRUE
207 | 3924.352 | 0 | 20.6 | 0 | 222.07 | 2451072.2 | 1225536.1 | 1225536.1 | No | Yes | TRUE
208 | 3936.883 | 0 | 20.5 | 0 | 222.424 | 2466750.175 | 1233375.087 | 1233375.087 | No | Yes | TRUE
209 | 3949.351 | 0 | 20.4 | 0 | 222.776 | 2482399.143 | 1241199.572 | 1241199.572 | No | Yes | TRUE
210 | 3961.756 | 0 | 20.3 | 0 | 223.125 | 2498018.357 | 1249009.179 | 1249009.179 | No | Yes | TRUE
211 | 3974.099 | 0 | 20.2 | 0 | 223.473 | 2513607.073 | 1256803.536 | 1256803.536 | No | Yes | TRUE
212 | 3986.378 | 0 | 20.1 | 0 | 223.818 | 2529164.549 | 1264582.275 | 1264582.275 | No | Yes | TRUE
213 | 3998.595 | 0 | 20 | 0 | 224.16 | 2544690.049 | 1272345.025 | 1272345.025 | No | Yes | TRUE
214 | 4010.748 | 0 | 19.9 | 0 | 224.501 | 2560182.841 | 1280091.42 | 1280091.42 | No | Yes | TRUE
215 | 4022.839 | 0 | 19.8 | 0 | 224.839 | 2575642.194 | 1287821.097 | 1287821.097 | No | Yes | TRUE
216 | 4034.868 | 0 | 19.7 | 0 | 225.175 | 2591067.383 | 1295533.692 | 1295533.692 | No | Yes | TRUE
217 | 4046.833 | 0 | 19.6 | 0 | 225.508 | 2606457.688 | 1303228.844 | 1303228.844 | No | Yes | TRUE
218 | 4058.735 | 0 | 19.5 | 0 | 225.84 | 2621812.389 | 1310906.194 | 1310906.194 | No | Yes | TRUE
219 | 4070.575 | 0 | 19.4 | 0 | 226.169 | 2637130.772 | 1318565.386 | 1318565.386 | No | Yes | TRUE
220 | 4082.352 | 0 | 19.3 | 0 | 226.496 | 2652412.128 | 1326206.064 | 1326206.064 | No | Yes | TRUE
221 | 4094.066 | 0 | 19.2 | 0 | 226.821 | 2667655.749 | 1333827.874 | 1333827.874 | No | Yes | TRUE
222 | 4105.717 | 0 | 19.1 | 0 | 227.143 | 2682860.933 | 1341430.467 | 1341430.467 | No | Yes | TRUE
223 | 4117.305 | 0 | 19 | 0 | 227.463 | 2698026.981 | 1349013.49 | 1349013.49 | No | Yes | TRUE
224 | 4128.831 | 0 | 18.9 | 0 | 227.782 | 2713153.197 | 1356576.598 | 1356576.598 | No | Yes | TRUE
225 | 4140.294 | 0 | 18.8 | 0 | 228.097 | 2728238.89 | 1364119.445 | 1364119.445 | No | Yes | TRUE
226 | 4151.693 | 0 | 18.7 | 0 | 228.411 | 2743283.372 | 1371641.686 | 1371641.686 | No | Yes | TRUE
227 | 4163.03 | 0 | 18.6 | 0 | 228.723 | 2758285.959 | 1379142.98 | 1379142.98 | No | Yes | TRUE
228 | 4174.305 | 0 | 18.5 | 0 | 229.032 | 2773245.971 | 1386622.986 | 1386622.986 | No | Yes | TRUE
229 | 4185.516 | 0 | 18.4 | 0 | 229.34 | 2788162.732 | 1394081.366 | 1394081.366 | No | Yes | TRUE
230 | 4196.664 | 0 | 18.3 | 0 | 229.645 | 2803035.568 | 1401517.784 | 1401517.784 | No | Yes | TRUE
231 | 4207.75 | 0 | 18.2 | 0 | 229.948 | 2817863.811 | 1408931.906 | 1408931.906 | No | Yes | TRUE
232 | 4218.773 | 0 | 18.1 | 0 | 230.249 | 2832646.796 | 1416323.398 | 1416323.398 | No | Yes | TRUE
233 | 4229.733 | 0 | 18 | 0 | 230.548 | 2847383.861 | 1423691.93 | 1423691.93 | No | Yes | TRUE
234 | 4240.63 | 0 | 17.9 | 0 | 230.845 | 2862074.349 | 1431037.174 | 1431037.174 | No | Yes | TRUE
235 | 4251.464 | 0 | 17.8 | 0 | 231.14 | 2876717.606 | 1438358.803 | 1438358.803 | No | Yes | TRUE
236 | 4262.236 | 0 | 17.7 | 0 | 231.432 | 2891312.981 | 1445656.491 | 1445656.491 | No | Yes | TRUE
237 | 4272.945 | 0 | 17.6 | 0 | 231.723 | 2905859.829 | 1452929.915 | 1452929.915 | No | Yes | TRUE
238 | 4283.59 | 0 | 17.5 | 0 | 232.011 | 2920357.508 | 1460178.754 | 1460178.754 | No | Yes | TRUE
239 | 4294.173 | 0 | 17.4 | 0 | 232.298 | 2934805.377 | 1467402.689 | 1467402.689 | No | Yes | TRUE
240 | 4304.694 | 0 | 17.3 | 0 | 232.582 | 2949202.803 | 1474601.402 | 1474601.402 | No | Yes | TRUE
241 | 4315.151 | 0 | 17.2 | 0 | 232.864 | 2963549.154 | 1481774.577 | 1481774.577 | No | Yes | TRUE
242 | 4325.546 | 0 | 17.1 | 0 | 233.145 | 2977843.802 | 1488921.901 | 1488921.901 | No | Yes | TRUE
243 | 4335.877 | 0 | 17 | 0 | 233.423 | 2992086.125 | 1496043.062 | 1496043.062 | No | Yes | TRUE
244 | 4346.146 | 0 | 16.9 | 0 | 233.699 | 3006275.502 | 1503137.751 | 1503137.751 | No | Yes | TRUE
245 | 4356.352 | 0 | 16.8 | 0 | 233.973 | 3020411.316 | 1510205.658 | 1510205.658 | No | Yes | TRUE
246 | 4366.495 | 0 | 16.7 | 0 | 234.246 | 3034492.956 | 1517246.478 | 1517246.478 | No | Yes | TRUE
247 | 4376.576 | 0 | 16.6 | 0 | 234.516 | 3048519.813 | 1524259.907 | 1524259.907 | No | Yes | TRUE
248 | 4386.593 | 0 | 16.5 | 0 | 234.784 | 3062491.283 | 1531245.641 | 1531245.641 | No | Yes | TRUE
249 | 4396.548 | 0 | 16.4 | 0 | 235.05 | 3076406.763 | 1538203.381 | 1538203.381 | No | Yes | TRUE
250 | 4406.44 | 0 | 16.3 | 0 | 235.315 | 3090265.657 | 1545132.829 | 1545132.829 | No | Yes | TRUE
251 | 4416.269 | 0 | 16.2 | 0 | 235.577 | 3104067.372 | 1552033.686 | 1552033.686 | No | Yes | TRUE
252 | 4426.035 | 0 | 16.1 | 0 | 235.837 | 3117811.317 | 1558905.658 | 1558905.658 | No | Yes | TRUE
253 | 4435.738 | 0 | 16 | 0 | 236.096 | 3131496.907 | 1565748.453 | 1565748.453 | No | Yes | TRUE
254 | 4445.379 | 0 | 15.9 | 0 | 236.352 | 3145123.559 | 1572561.779 | 1572561.779 | No | Yes | TRUE
255 | 4454.957 | 0 | 15.8 | 0 | 236.607 | 3158690.695 | 1579345.347 | 1579345.347 | No | Yes | TRUE
256 | 4464.472 | 0 | 15.7 | 0 | 236.859 | 3172197.74 | 1586098.87 | 1586098.87 | No | Yes | TRUE
257 | 4473.924 | 0 | 15.6 | 0 | 237.11 | 3185644.124 | 1592822.062 | 1592822.062 | No | Yes | TRUE
258 | 4483.313 | 0 | 15.5 | 0 | 237.358 | 3199029.279 | 1599514.64 | 1599514.64 | No | Yes | TRUE
259 | 4492.639 | 0 | 15.4 | 0 | 237.605 | 3212352.642 | 1606176.321 | 1606176.321 | No | Yes | TRUE
260 | 4501.903 | 0 | 15.3 | 0 | 237.85 | 3225613.654 | 1612806.827 | 1612806.827 | No | Yes | TRUE
261 | 4511.103 | 0 | 15.2 | 0 | 238.093 | 3238811.758 | 1619405.879 | 1619405.879 | No | Yes | TRUE
262 | 4520.241 | 0 | 15.1 | 0 | 238.334 | 3251946.402 | 1625973.201 | 1625973.201 | No | Yes | TRUE
263 | 4529.316 | 0 | 15 | 0 | 238.573 | 3265017.039 | 1632508.519 | 1632508.519 | No | Yes | TRUE
264 | 4538.329 | 0 | 14.9 | 0 | 238.81 | 3278023.123 | 1639011.562 | 1639011.562 | No | Yes | TRUE
265 | 4547.278 | 0 | 14.8 | 0 | 239.046 | 3290964.114 | 1645482.057 | 1645482.057 | No | Yes | TRUE
266 | 4556.165 | 0 | 14.7 | 0 | 239.279 | 3303839.476 | 1651919.738 | 1651919.738 | No | Yes | TRUE
267 | 4564.988 | 0 | 14.6 | 0 | 239.511 | 3316648.674 | 1658324.337 | 1658324.337 | No | Yes | TRUE
268 | 4573.749 | 0 | 14.5 | 0 | 239.74 | 3329391.18 | 1664695.59 | 1664695.59 | No | Yes | TRUE
269 | 4582.447 | 0 | 14.4 | 0 | 239.968 | 3342066.467 | 1671033.234 | 1671033.234 | No | Yes | TRUE
270 | 4591.082 | 0 | 14.3 | 0 | 240.194 | 3354674.015 | 1677337.007 | 1677337.007 | No | Yes | TRUE
271 | 4599.655 | 0 | 14.2 | 0 | 240.418 | 3367213.304 | 1683606.652 | 1683606.652 | No | Yes | TRUE
272 | 4608.164 | 0 | 14.1 | 0 | 240.641 | 3379683.82 | 1689841.91 | 1689841.91 | No | Yes | TRUE
273 | 4616.611 | 0 | 14 | 0 | 240.861 | 3392085.054 | 1696042.527 | 1696042.527 | No | Yes | TRUE
274 | 4624.995 | 0 | 13.9 | 0 | 241.08 | 3404416.497 | 1702208.248 | 1702208.248 | No | Yes | TRUE
275 | 4633.316 | 0 | 13.8 | 0 | 241.296 | 3416677.647 | 1708338.824 | 1708338.824 | No | Yes | TRUE
276 | 4641.574 | 0 | 13.7 | 0 | 241.511 | 3428868.005 | 1714434.003 | 1714434.003 | No | Yes | TRUE
277 | 4649.77 | 0 | 13.6 | 0 | 241.724 | 3440987.076 | 1720493.538 | 1720493.538 | No | Yes | TRUE
278 | 4657.902 | 0 | 13.5 | 0 | 241.936 | 3453034.367 | 1726517.183 | 1726517.183 | No | Yes | TRUE
279 | 4665.972 | 0 | 13.4 | 0 | 242.145 | 3465009.39 | 1732504.695 | 1732504.695 | No | Yes | TRUE
280 | 4673.979 | 0 | 13.3 | 0 | 242.353 | 3476911.662 | 1738455.831 | 1738455.831 | No | Yes | TRUE
281 | 4681.923 | 0 | 13.2 | 0 | 242.559 | 3488740.702 | 1744370.351 | 1744370.351 | No | Yes | TRUE
282 | 4689.804 | 0 | 13.1 | 0 | 242.763 | 3500496.033 | 1750248.016 | 1750248.016 | No | Yes | TRUE
283 | 4697.623 | 0 | 13 | 0 | 242.965 | 3512177.182 | 1756088.591 | 1756088.591 | No | Yes | TRUE
284 | 4705.378 | 0 | 12.9 | 0 | 243.166 | 3523783.681 | 1761891.841 | 1761891.841 | No | Yes | TRUE
285 | 4713.071 | 0 | 12.8 | 0 | 243.364 | 3535315.064 | 1767657.532 | 1767657.532 | No | Yes | TRUE
286 | 4720.701 | 0 | 12.7 | 0 | 243.561 | 3546770.869 | 1773385.435 | 1773385.435 | No | Yes | TRUE
287 | 4728.268 | 0 | 12.6 | 0 | 243.756 | 3558150.639 | 1779075.32 | 1779075.32 | No | Yes | TRUE
288 | 4735.772 | 0 | 12.5 | 0 | 243.95 | 3569453.92 | 1784726.96 | 1784726.96 | No | Yes | TRUE
289 | 4743.214 | 0 | 12.4 | 0 | 244.141 | 3580680.261 | 1790340.13 | 1790340.13 | No | Yes | TRUE
290 | 4750.592 | 0 | 12.3 | 0 | 244.331 | 3591829.216 | 1795914.608 | 1795914.608 | No | Yes | TRUE
291 | 4757.908 | 0 | 12.2 | 0 | 244.519 | 3602900.342 | 1801450.171 | 1801450.171 | No | Yes | TRUE
292 | 4765.161 | 0 | 12.1 | 0 | 244.705 | 3613893.2 | 1806946.6 | 1806946.6 | No | Yes | TRUE
293 | 4772.351 | 0 | 12 | 0 | 244.89 | 3624807.355 | 1812403.678 | 1812403.678 | No | Yes | TRUE
294 | 4779.479 | 0 | 11.9 | 0 | 245.073 | 3635642.376 | 1817821.188 | 1817821.188 | No | Yes | TRUE
295 | 4786.543 | 0 | 11.8 | 0 | 245.254 | 3646397.835 | 1823198.918 | 1823198.918 | No | Yes | TRUE
296 | 4793.545 | 0 | 11.7 | 0 | 245.433 | 3657073.308 | 1828536.654 | 1828536.654 | No | Yes | TRUE
297 | 4800.483 | 0 | 11.6 | 0 | 245.611 | 3667668.375 | 1833834.188 | 1833834.188 | No | Yes | TRUE
298 | 4807.359 | 0 | 11.5 | 0 | 245.787 | 3678182.62 | 1839091.31 | 1839091.31 | No | Yes | TRUE
299 | 4814.172 | 0 | 11.4 | 0 | 245.961 | 3688615.63 | 1844307.815 | 1844307.815 | No | Yes | TRUE
300 | 4820.923 | 0 | 11.3 | 0 | 246.133 | 3698966.996 | 1849483.498 | 1849483.498 | No | Yes | TRUE
301 | 4827.61 | 0 | 11.2 | 0 | 246.304 | 3709236.314 | 1854618.157 | 1854618.157 | No | Yes | TRUE
302 | 4834.235 | 0 | 11.1 | 0 | 246.473 | 3719423.182 | 1859711.591 | 1859711.591 | No | Yes | TRUE
303 | 4840.796 | 0 | 11 | 0 | 246.64 | 3729527.202 | 1864763.601 | 1864763.601 | No | Yes | TRUE
304 | 4847.295 | 0 | 10.9 | 0 | 246.805 | 3739547.981 | 1869773.991 | 1869773.991 | No | Yes | TRUE
305 | 4853.732 | 0 | 10.8 | 0 | 246.969 | 3749485.13 | 1874742.565 | 1874742.565 | No | Yes | TRUE
306 | 4860.105 | 0 | 10.7 | 0 | 247.131 | 3759338.261 | 1879669.13 | 1879669.13 | No | Yes | TRUE
307 | 4866.415 | 0 | 10.6 | 0 | 247.292 | 3769106.992 | 1884553.496 | 1884553.496 | No | Yes | TRUE
308 | 4872.663 | 0 | 10.5 | 0 | 247.45 | 3778790.946 | 1889395.473 | 1889395.473 | No | Yes | TRUE
309 | 4878.848 | 0 | 10.4 | 0 | 247.607 | 3788389.746 | 1894194.873 | 1894194.873 | No | Yes | TRUE
310 | 4884.97 | 0 | 10.3 | 0 | 247.763 | 3797903.022 | 1898951.511 | 1898951.511 | No | Yes | TRUE
311 | 4891.029 | 0 | 10.2 | 0 | 247.916 | 3807330.407 | 1903665.203 | 1903665.203 | No | Yes | TRUE
312 | 4897.025 | 0 | 10.1 | 0 | 248.068 | 3816671.536 | 1908335.768 | 1908335.768 | No | Yes | TRUE
313 | 4902.959 | 0 | 10 | 0 | 248.218 | 3825926.051 | 1912963.026 | 1912963.026 | No | Yes | TRUE
314 | 4908.829 | 0 | 9.9 | 0 | 248.367 | 3835093.595 | 1917546.798 | 1917546.798 | No | Yes | TRUE
315 | 4914.637 | 0 | 9.8 | 0 | 248.514 | 3844173.816 | 1922086.908 | 1922086.908 | No | Yes | TRUE
316 | 4920.382 | 0 | 9.7 | 0 | 248.659 | 3853166.366 | 1926583.183 | 1926583.183 | No | Yes | TRUE
317 | 4926.064 | 0 | 9.6 | 0 | 248.803 | 3862070.899 | 1931035.449 | 1931035.449 | No | Yes | TRUE
318 | 4931.683 | 0 | 9.5 | 0 | 248.944 | 3870887.075 | 1935443.538 | 1935443.538 | No | Yes | TRUE
319 | 4937.24 | 0 | 9.4 | 0 | 249.085 | 3879614.557 | 1939807.278 | 1939807.278 | No | Yes | TRUE
320 | 4942.733 | 0 | 9.3 | 0 | 249.223 | 3888253.011 | 1944126.506 | 1944126.506 | No | Yes | TRUE
321 | 4948.164 | 0 | 9.2 | 0 | 249.36 | 3896802.108 | 1948401.054 | 1948401.054 | No | Yes | TRUE
322 | 4953.532 | 0 | 9.1 | 0 | 249.495 | 3905261.522 | 1952630.761 | 1952630.761 | No | Yes | TRUE
323 | 4958.837 | 0 | 9 | 0 | 249.629 | 3913630.93 | 1956815.465 | 1956815.465 | No | Yes | TRUE
324 | 4964.08 | 0 | 8.9 | 0 | 249.761 | 3921910.015 | 1960955.008 | 1960955.008 | No | Yes | TRUE
325 | 4969.259 | 0 | 8.8 | 0 | 249.891 | 3930098.462 | 1965049.231 | 1965049.231 | No | Yes | TRUE
326 | 4974.376 | 0 | 8.7 | 0 | 250.02 | 3938195.96 | 1969097.98 | 1969097.98 | No | Yes | TRUE
327 | 4979.43 | 0 | 8.6 | 0 | 250.147 | 3946202.202 | 1973101.101 | 1973101.101 | No | Yes | TRUE
328 | 4984.421 | 0 | 8.5 | 0 | 250.272 | 3954116.885 | 1977058.443 | 1977058.443 | No | Yes | TRUE
329 | 4989.349 | 0 | 8.4 | 0 | 250.396 | 3961939.71 | 1980969.855 | 1980969.855 | No | Yes | TRUE
330 | 4994.214 | 0 | 8.3 | 0 | 250.518 | 3969670.38 | 1984835.19 | 1984835.19 | No | Yes | TRUE
331 | 4999.017 | 0 | 8.2 | 0 | 250.638 | 3977308.605 | 1988654.302 | 1988654.302 | No | Yes | TRUE
332 | 5003.756 | 0 | 8.1 | 0 | 250.757 | 3984854.095 | 1992427.047 | 1992427.047 | No | Yes | TRUE
333 | 5008.433 | 0 | 8 | 0 | 250.874 | 3992306.566 | 1996153.283 | 1996153.283 | No | Yes | TRUE
334 | 5013.047 | 0 | 7.9 | 0 | 250.99 | 3999665.738 | 1999832.869 | 1999832.869 | No | Yes | TRUE
335 | 5017.598 | 0 | 7.8 | 0 | 251.104 | 4006931.334 | 2003465.667 | 2003465.667 | No | Yes | TRUE
336 | 5022.087 | 0 | 7.7 | 0 | 251.216 | 4014103.08 | 2007051.54 | 2007051.54 | No | Yes | TRUE
337 | 5026.512 | 0 | 7.6 | 0 | 251.327 | 4021180.709 | 2010590.354 | 2010590.354 | No | Yes | TRUE
338 | 5030.875 | 0 | 7.5 | 0 | 251.436 | 4028163.953 | 2014081.976 | 2014081.976 | No | Yes | TRUE
339 | 5035.175 | 0 | 7.4 | 0 | 251.543 | 4035052.551 | 2017526.276 | 2017526.276 | No | Yes | TRUE
340 | 5039.412 | 0 | 7.3 | 0 | 251.649 | 4041846.246 | 2020923.123 | 2020923.123 | No | Yes | TRUE
341 | 5043.586 | 0 | 7.2 | 0 | 251.753 | 4048544.783 | 2024272.391 | 2024272.391 | No | Yes | TRUE
342 | 5047.697 | 0 | 7.1 | 0 | 251.856 | 4055147.911 | 2027573.956 | 2027573.956 | No | Yes | TRUE
343 | 5051.746 | 0 | 7 | 0 | 251.957 | 4061655.384 | 2030827.692 | 2030827.692 | No | Yes | TRUE
344 | 5055.731 | 0 | 6.9 | 0 | 252.056 | 4068066.959 | 2034033.48 | 2034033.48 | No | Yes | TRUE
345 | 5059.654 | 0 | 6.8 | 0 | 252.154 | 4074382.397 | 2037191.199 | 2037191.199 | No | Yes | TRUE
346 | 5063.514 | 0 | 6.7 | 0 | 252.25 | 4080601.463 | 2040300.731 | 2040300.731 | No | Yes | TRUE
347 | 5067.311 | 0 | 6.6 | 0 | 252.344 | 4086723.924 | 2043361.962 | 2043361.962 | No | Yes | TRUE
348 | 5071.046 | 0 | 6.5 | 0 | 252.437 | 4092749.553 | 2046374.777 | 2046374.777 | No | Yes | TRUE
349 | 5074.717 | 0 | 6.4 | 0 | 252.529 | 4098678.127 | 2049339.063 | 2049339.063 | No | Yes | TRUE
350 | 5078.326 | 0 | 6.3 | 0 | 252.619 | 4104509.424 | 2052254.712 | 2052254.712 | No | Yes | TRUE
351 | 5081.872 | 0 | 6.2 | 0 | 252.707 | 4110243.228 | 2055121.614 | 2055121.614 | No | Yes | TRUE
352 | 5085.355 | 0 | 6.1 | 0 | 252.793 | 4115879.326 | 2057939.663 | 2057939.663 | No | Yes | TRUE
353 | 5088.775 | 0 | 6 | 0 | 252.878 | 4121417.51 | 2060708.755 | 2060708.755 | No | Yes | TRUE
354 | 5092.132 | 0 | 5.9 | 0 | 252.962 | 4126857.574 | 2063428.787 | 2063428.787 | No | Yes | TRUE
355 | 5095.427 | 0 | 5.8 | 0 | 253.044 | 4132199.317 | 2066099.659 | 2066099.659 | No | Yes | TRUE
356 | 5098.658 | 0 | 5.7 | 0 | 253.124 | 4137442.541 | 2068721.271 | 2068721.271 | No | Yes | TRUE
357 | 5101.827 | 0 | 5.6 | 0 | 253.202 | 4142587.053 | 2071293.526 | 2071293.526 | No | Yes | TRUE
358 | 5104.933 | 0 | 5.5 | 0 | 253.279 | 4147632.661 | 2073816.33 | 2073816.33 | No | Yes | TRUE
359 | 5107.977 | 0 | 5.4 | 0 | 253.355 | 4152579.18 | 2076289.59 | 2076289.59 | No | Yes | TRUE
360 | 5110.957 | 0 | 5.3 | 0 | 253.429 | 4157426.427 | 2078713.214 | 2078713.214 | No | Yes | TRUE
361 | 5113.874 | 0 | 5.2 | 0 | 253.501 | 4162174.224 | 2081087.112 | 2081087.112 | No | Yes | TRUE
362 | 5116.729 | 0 | 5.1 | 0 | 253.572 | 4166822.394 | 2083411.197 | 2083411.197 | No | Yes | TRUE
363 | 5119.521 | 0 | 5 | 0 | 253.641 | 4171370.768 | 2085685.384 | 2085685.384 | No | Yes | TRUE
364 | 5122.25 | 0 | 4.9 | 0 | 253.709 | 4175819.177 | 2087909.588 | 2087909.588 | No | Yes | TRUE
365 | 5124.916 | 0 | 4.8 | 0 | 253.775 | 4180167.458 | 2090083.729 | 2090083.729 | No | Yes | TRUE
366 | 5127.52 | 0 | 4.7 | 0 | 253.839 | 4184415.45 | 2092207.725 | 2092207.725 | No | Yes | TRUE
367 | 5130.06 | 0 | 4.6 | 0 | 253.902 | 4188562.998 | 2094281.499 | 2094281.499 | No | Yes | TRUE
368 | 5132.538 | 0 | 4.5 | 0 | 253.963 | 4192609.95 | 2096304.975 | 2096304.975 | No | Yes | TRUE
369 | 5134.953 | 0 | 4.4 | 0 | 254.023 | 4196556.155 | 2098278.078 | 2098278.078 | No | Yes | TRUE
370 | 5137.305 | 0 | 4.3 | 0 | 254.081 | 4200401.47 | 2100200.735 | 2100200.735 | No | Yes | TRUE
371 | 5139.594 | 0 | 4.2 | 0 | 254.138 | 4204145.754 | 2102072.877 | 2102072.877 | No | Yes | TRUE
372 | 5141.82 | 0 | 4.1 | 0 | 254.193 | 4207788.868 | 2103894.434 | 2103894.434 | No | Yes | TRUE
373 | 5143.984 | 0 | 4 | 0 | 254.246 | 4211330.681 | 2105665.34 | 2105665.34 | No | Yes | TRUE
374 | 5146.085 | 0 | 3.9 | 0 | 254.298 | 4214771.06 | 2107385.53 | 2107385.53 | No | Yes | TRUE
375 | 5148.123 | 0 | 3.8 | 0 | 254.349 | 4218109.882 | 2109054.941 | 2109054.941 | No | Yes | TRUE
376 | 5150.098 | 0 | 3.7 | 0 | 254.397 | 4221347.023 | 2110673.511 | 2110673.511 | No | Yes | TRUE
377 | 5152.01 | 0 | 3.6 | 0 | 254.445 | 4224482.364 | 2112241.182 | 2112241.182 | No | Yes | TRUE
378 | 5153.859 | 0 | 3.5 | 0 | 254.49 | 4227515.792 | 2113757.896 | 2113757.896 | No | Yes | TRUE
379 | 5155.646 | 0 | 3.4 | 0 | 254.534 | 4230447.195 | 2115223.597 | 2115223.597 | No | Yes | TRUE
380 | 5157.37 | 0 | 3.3 | 0 | 254.577 | 4233276.466 | 2116638.233 | 2116638.233 | No | Yes | TRUE
381 | 5159.03 | 0 | 3.2 | 0 | 254.618 | 4236003.501 | 2118001.751 | 2118001.751 | No | Yes | TRUE
382 | 5160.628 | 0 | 3.1 | 0 | 254.657 | 4238628.201 | 2119314.101 | 2119314.101 | No | Yes | TRUE
383 | 5162.164 | 0 | 3 | 0 | 254.695 | 4241150.471 | 2120575.235 | 2120575.235 | No | Yes | TRUE
384 | 5163.636 | 0 | 2.9 | 0 | 254.732 | 4243570.217 | 2121785.108 | 2121785.108 | No | Yes | TRUE
385 | 5165.046 | 0 | 2.8 | 0 | 254.766 | 4245887.351 | 2122943.676 | 2122943.676 | No | Yes | TRUE
386 | 5166.392 | 0 | 2.7 | 0 | 254.8 | 4248101.79 | 2124050.895 | 2124050.895 | No | Yes | TRUE
387 | 5167.676 | 0 | 2.6 | 0 | 254.831 | 4250213.452 | 2125106.726 | 2125106.726 | No | Yes | TRUE
388 | 5168.897 | 0 | 2.5 | 0 | 254.861 | 4252222.26 | 2126111.13 | 2126111.13 | No | Yes | TRUE
389 | 5170.056 | 0 | 2.4 | 0 | 254.89 | 4254128.141 | 2127064.07 | 2127064.07 | No | Yes | TRUE
390 | 5171.151 | 0 | 2.3 | 0 | 254.917 | 4255931.025 | 2127965.512 | 2127965.512 | No | Yes | TRUE
391 | 5172.184 | 0 | 2.2 | 0 | 254.942 | 4257630.847 | 2128815.423 | 2128815.423 | No | Yes | TRUE
392 | 5173.153 | 0 | 2.1 | 0 | 254.966 | 4259227.544 | 2129613.772 | 2129613.772 | No | Yes | TRUE
393 | 5174.06 | 0 | 2 | 0 | 254.989 | 4260721.059 | 2130360.53 | 2130360.53 | No | Yes | TRUE
394 | 5174.904 | 0 | 1.9 | 0 | 255.009 | 4262111.338 | 2131055.669 | 2131055.669 | No | Yes | TRUE
395 | 5175.686 | 0 | 1.8 | 0 | 255.029 | 4263398.328 | 2131699.164 | 2131699.164 | No | Yes | TRUE
396 | 5176.404 | 0 | 1.7 | 0 | 255.046 | 4264581.984 | 2132290.992 | 2132290.992 | No | Yes | TRUE
397 | 5177.06 | 0 | 1.6 | 0 | 255.062 | 4265662.263 | 2132831.131 | 2132831.131 | No | Yes | TRUE
398 | 5177.652 | 0 | 1.5 | 0 | 255.077 | 4266639.125 | 2133319.562 | 2133319.562 | No | Yes | TRUE
399 | 5178.182 | 0 | 1.4 | 0 | 255.09 | 4267512.534 | 2133756.267 | 2133756.267 | No | Yes | TRUE
400 | 5178.649 | 0 | 1.3 | 0 | 255.102 | 4268282.459 | 2134141.23 | 2134141.23 | No | Yes | TRUE
401 | 5179.054 | 0 | 1.2 | 0 | 255.112 | 4268948.872 | 2134474.436 | 2134474.436 | No | Yes | TRUE
402 | 5179.395 | 0 | 1.1 | 0 | 255.12 | 4269511.748 | 2134755.874 | 2134755.874 | No | Yes | TRUE
403 | 5179.674 | 0 | 1 | 0 | 255.127 | 4269971.068 | 2134985.534 | 2134985.534 | No | Yes | TRUE
404 | 5179.889 | 0 | 0.9 | 0 | 255.132 | 4270326.813 | 2135163.407 | 2135163.407 | No | Yes | TRUE
405 | 5180.042 | 0 | 0.8 | 0 | 255.136 | 4270578.972 | 2135289.486 | 2135289.486 | No | Yes | TRUE
406 | 5180.132 | 0 | 0.7 | 0 | 255.138 | 4270727.535 | 2135363.768 | 2135363.768 | No | Yes | TRUE
407 | 5180.16 | 0 | 0.6 | 0 | 255.139 | 4270772.723 | 2135386.361 | 2135386.361 | No | Yes | TRUE
408 | 5180.16 | 0 | 0.5 | 0 | 255.139 | 4270772.723 | 2135386.361 | 2135386.361 | No | Yes | TRUE
409 | 5180.16 | 0 | 0.4 | 0 | 255.139 | 4270772.723 | 2135386.361 | 2135386.361 | No | Yes | TRUE
410 | 5180.16 | 0 | 0.3 | 0 | 255.139 | 4270772.723 | 2135386.361 | 2135386.361 | No | Yes | TRUE
411 | 5180.16 | 0 | 0.2 | 0 | 255.139 | 4270772.723 | 2135386.361 | 2135386.361 | No | Yes | TRUE
412 | 5180.16 | 0 | 0.1 | 0 | 255.139 | 4270772.723 | 2135386.361 | 2135386.361 | No | Yes | TRUE
413 | 5180.16 | 0 | 0 | 0 | 255.139 | 4270772.723 | 2135386.361 | 2135386.361 | No | Yes | TRUE
414 | 4636.928 | 0 | -0.1 | 0 | 569.298 | 3929628.363 | 1964814.182 | 1964814.182 | No | Yes | TRUE
415 | 4413.199 | 0 | -0.2 | 0 | 569.298 | 3786851.32 | 1893425.66 | 1893425.66 | No | Yes | TRUE
416 | 4242.406 | 0 | -0.3 | 0 | 569.298 | 3676321.359 | 1838160.68 | 1838160.68 | No | Yes | TRUE
417 | 4099.16 | 0 | -0.4 | 0 | 569.298 | 3582348.635 | 1791174.318 | 1791174.318 | No | Yes | TRUE
418 | 3973.608 | 0 | -0.5 | 0 | 569.298 | 3498881.367 | 1749440.684 | 1749440.684 | No | Yes | TRUE
419 | 3860.691 | 0 | -0.6 | 0 | 569.298 | 3422829.22 | 1711414.61 | 1711414.61 | No | Yes | TRUE
420 | 3757.396 | 0 | -0.7 | 0 | 569.298 | 3352364.682 | 1676182.341 | 1676182.341 | No | Yes | TRUE
421 | 3661.76 | 0 | -0.8 | 0 | 569.298 | 3286302.679 | 1643151.34 | 1643151.34 | No | Yes | TRUE
422 | 3572.413 | 0 | -0.9 | 0 | 569.298 | 3223824.161 | 1611912.081 | 1611912.081 | No | Yes | TRUE
423 | 3488.36 | 0 | -1 | 0 | 569.298 | 3164335.902 | 1582167.951 | 1582167.951 | No | Yes | TRUE
424 | 3408.848 | 0 | -1.1 | 0 | 569.298 | 3107392.522 | 1553696.261 | 1553696.261 | No | Yes | TRUE
425 | 3333.288 | 0 | -1.2 | 0 | 569.298 | 3052649.988 | 1526324.994 | 1526324.994 | No | Yes | TRUE
426 | 3261.215 | 0 | -1.3 | 0 | 569.298 | 2999836.348 | 1499918.174 | 1499918.174 | No | Yes | TRUE
427 | 3192.249 | 0 | -1.4 | 0 | 569.298 | 2948732.482 | 1474366.241 | 1474366.241 | No | Yes | TRUE
428 | 3126.077 | 0 | -1.5 | 0 | 569.298 | 2899158.977 | 1449579.488 | 1449579.488 | No | Yes | TRUE
429 | 3062.437 | 0 | -1.6 | 0 | 569.298 | 2850966.905 | 1425483.452 | 1425483.452 | No | Yes | TRUE
430 | 3001.108 | 0 | -1.7 | 0 | 569.298 | 2804031.177 | 1402015.588 | 1402015.588 | No | Yes | TRUE
431 | 2941.899 | 0 | -1.8 | 0 | 569.298 | 2758245.637 | 1379122.819 | 1379122.819 | No | Yes | TRUE
432 | 2884.646 | 0 | -1.9 | 0 | 569.298 | 2713519.385 | 1356759.692 | 1356759.692 | No | Yes | TRUE
433 | 2829.207 | 0 | -2 | 0 | 569.298 | 2669773.954 | 1334886.977 | 1334886.977 | No | Yes | TRUE
434 | 2775.456 | 0 | -2.1 | 0 | 569.298 | 2626941.131 | 1313470.566 | 1313470.566 | No | Yes | TRUE
435 | 2723.282 | 0 | -2.2 | 0 | 569.298 | 2584961.238 | 1292480.619 | 1292480.619 | No | Yes | TRUE
436 | 2672.586 | 0 | -2.3 | 0 | 569.298 | 2543781.763 | 1271890.882 | 1271890.882 | No | Yes | TRUE
437 | 2623.282 | 0 | -2.4 | 0 | 569.298 | 2503356.26 | 1251678.13 | 1251678.13 | No | Yes | TRUE
438 | 2575.289 | 0 | -2.5 | 0 | 569.298 | 2463643.453 | 1231821.727 | 1231821.727 | No | Yes | TRUE
439 | 2528.537 | 0 | -2.6 | 0 | 569.298 | 2424606.51 | 1212303.255 | 1212303.255 | No | Yes | TRUE
440 | 2482.96 | 0 | -2.7 | 0 | 569.298 | 2386212.426 | 1193106.213 | 1193106.213 | No | Yes | TRUE
441 | 2438.501 | 0 | -2.8 | 0 | 569.298 | 2348431.528 | 1174215.764 | 1174215.764 | No | Yes | TRUE
442 | 2395.107 | 0 | -2.9 | 0 | 569.298 | 2311237.044 | 1155618.522 | 1155618.522 | No | Yes | TRUE
443 | 2352.726 | 0 | -3 | 0 | 569.298 | 2274604.751 | 1137302.375 | 1137302.375 | No | Yes | TRUE
444 | 2311.316 | 0 | -3.1 | 0 | 569.298 | 2238512.666 | 1119256.333 | 1119256.333 | No | Yes | TRUE
445 | 2270.835 | 0 | -3.2 | 0 | 569.298 | 2202940.791 | 1101470.395 | 1101470.395 | No | Yes | TRUE
446 | 2231.243 | 0 | -3.3 | 0 | 569.298 | 2167870.888 | 1083935.444 | 1083935.444 | No | Yes | TRUE
447 | 2192.507 | 0 | -3.4 | 0 | 569.298 | 2133286.288 | 1066643.144 | 1066643.144 | No | Yes | TRUE
448 | 2154.592 | 0 | -3.5 | 0 | 569.298 | 2099171.723 | 1049585.861 | 1049585.861 | No | Yes | TRUE
449 | 2117.47 | 0 | -3.6 | 0 | 569.298 | 2065513.182 | 1032756.591 | 1032756.591 | No | Yes | TRUE
450 | 2081.11 | 0 | -3.7 | 0 | 569.298 | 2032297.785 | 1016148.892 | 1016148.892 | No | Yes | TRUE
451 | 2045.486 | 0 | -3.8 | 0 | 569.298 | 1999513.67 | 999756.835 | 999756.835 | No | Yes | TRUE
452 | 2010.575 | 0 | -3.9 | 0 | 569.298 | 1967149.898 | 983574.949 | 983574.949 | No | Yes | TRUE
453 | 1976.351 | 0 | -4 | 0 | 569.298 | 1935196.364 | 967598.182 | 967598.182 | No | Yes | TRUE
454 | 1942.795 | 0 | -4.1 | 0 | 569.298 | 1903643.722 | 951821.861 | 951821.861 | No | Yes | TRUE
455 | 1909.884 | 0 | -4.2 | 0 | 569.298 | 1872483.316 | 936241.658 | 936241.658 | No | Yes | TRUE
456 | 1877.6 | 0 | -4.3 | 0 | 569.298 | 1841707.121 | 920853.561 | 920853.561 | No | Yes | TRUE
457 | 650.247 | 0 | -4.4 | 0 | 90.395 | 67294.068 | 33647.034 | 33647.034 | No | Yes | TRUE
458 | 641.334 | 0 | -4.5 | 0 | 89.773 | 65461.854 | 32730.927 | 32730.927 | No | Yes | TRUE
459 | 632.645 | 0 | -4.6 | 0 | 89.163 | 63700.175 | 31850.087 | 31850.087 | No | Yes | TRUE
460 | 624.174 | 0 | -4.7 | 0 | 88.564 | 62005.641 | 31002.82 | 31002.82 | No | Yes | TRUE
461 | 615.912 | 0 | -4.8 | 0 | 87.976 | 60375.068 | 30187.534 | 30187.534 | No | Yes | TRUE
462 | 607.853 | 0 | -4.9 | 0 | 87.399 | 58805.466 | 29402.733 | 29402.733 | No | Yes | TRUE
463 | 599.991 | 0 | -5 | 0 | 86.831 | 57294.024 | 28647.012 | 28647.012 | No | Yes | TRUE
464 | 592.318 | 0 | -5.1 | 0 | 86.275 | 55838.092 | 27919.046 | 27919.046 | No | Yes | TRUE
465 | 584.83 | 0 | -5.2 | 0 | 85.727 | 54435.176 | 27217.588 | 27217.588 | No | Yes | TRUE
466 | 577.52 | 0 | -5.3 | 0 | 85.19 | 53082.923 | 26541.461 | 26541.461 | No | Yes | TRUE
467 | 570.384 | 0 | -5.4 | 0 | 84.662 | 51779.109 | 25889.555 | 25889.555 | No | Yes | TRUE
468 | 563.415 | 0 | -5.5 | 0 | 84.143 | 50521.637 | 25260.818 | 25260.818 | No | Yes | TRUE
469 | 556.61 | 0 | -5.6 | 0 | 83.634 | 49308.521 | 24654.26 | 24654.26 | No | Yes | TRUE
470 | 549.963 | 0 | -5.7 | 0 | 83.133 | 48137.883 | 24068.942 | 24068.942 | No | Yes | TRUE
471 | 543.47 | 0 | -5.8 | 0 | 82.64 | 47007.945 | 23503.973 | 23503.973 | No | Yes | TRUE
472 | 537.127 | 0 | -5.9 | 0 | 82.157 | 45917.022 | 22958.511 | 22958.511 | No | Yes | TRUE
473 | 530.929 | 0 | -6 | 0 | 81.681 | 44863.514 | 22431.757 | 22431.757 | No | Yes | TRUE
474 | 524.873 | 0 | -6.1 | 0 | 81.214 | 43845.906 | 21922.953 | 21922.953 | No | Yes | TRUE
475 | 518.955 | 0 | -6.2 | 0 | 80.755 | 42862.757 | 21431.378 | 21431.378 | No | Yes | TRUE
476 | 513.172 | 0 | -6.3 | 0 | 80.304 | 41912.699 | 20956.35 | 20956.35 | No | Yes | TRUE
477 | 507.519 | 0 | -6.4 | 0 | 79.86 | 40994.432 | 20497.216 | 20497.216 | No | Yes | TRUE
478 | 501.994 | 0 | -6.5 | 0 | 79.424 | 40106.72 | 20053.36 | 20053.36 | No | Yes | TRUE
479 | 496.593 | 0 | -6.6 | 0 | 78.996 | 39248.384 | 19624.192 | 19624.192 | No | Yes | TRUE
480 | 491.314 | 0 | -6.7 | 0 | 78.575 | 38418.304 | 19209.152 | 19209.152 | No | Yes | TRUE
481 | 486.153 | 0 | -6.8 | 0 | 78.161 | 37615.412 | 18807.706 | 18807.706 | No | Yes | TRUE
482 | 481.107 | 0 | -6.9 | 0 | 77.755 | 36838.69 | 18419.345 | 18419.345 | No | Yes | TRUE
483 | 476.175 | 0 | -7 | 0 | 77.355 | 36087.169 | 18043.585 | 18043.585 | No | Yes | TRUE
484 | 471.352 | 0 | -7.1 | 0 | 76.962 | 35359.922 | 17679.961 | 17679.961 | No | Yes | TRUE
485 | 466.637 | 0 | -7.2 | 0 | 76.576 | 34656.066 | 17328.033 | 17328.033 | No | Yes | TRUE
486 | 462.028 | 0 | -7.3 | 0 | 76.197 | 33974.757 | 16987.379 | 16987.379 | No | Yes | TRUE
487 | 457.521 | 0 | -7.4 | 0 | 75.825 | 33315.19 | 16657.595 | 16657.595 | No | Yes | TRUE
488 | 453.115 | 0 | -7.5 | 0 | 75.459 | 32676.594 | 16338.297 | 16338.297 | No | Yes | TRUE
489 | 448.807 | 0 | -7.6 | 0 | 75.099 | 32058.235 | 16029.117 | 16029.117 | No | Yes | TRUE
490 | 444.596 | 0 | -7.7 | 0 | 74.746 | 31459.407 | 15729.704 | 15729.704 | No | Yes | TRUE
491 | 440.478 | 0 | -7.8 | 0 | 74.399 | 30879.438 | 15439.719 | 15439.719 | No | Yes | TRUE
492 | 436.453 | 0 | -7.9 | 0 | 74.058 | 30317.685 | 15158.842 | 15158.842 | No | Yes | TRUE
493 | 432.519 | 0 | -8 | 0 | 73.724 | 29773.529 | 14886.764 | 14886.764 | No | Yes | TRUE
494 | 428.673 | 0 | -8.1 | 0 | 73.395 | 29246.381 | 14623.191 | 14623.191 | No | Yes | TRUE
495 | 424.914 | 0 | -8.2 | 0 | 73.073 | 28735.676 | 14367.838 | 14367.838 | No | Yes | TRUE
496 | 421.239 | 0 | -8.3 | 0 | 72.756 | 28240.872 | 14120.436 | 14120.436 | No | Yes | TRUE
497 | 417.649 | 0 | -8.4 | 0 | 72.445 | 27761.45 | 13880.725 | 13880.725 | No | Yes | TRUE
498 | 414.14 | 0 | -8.5 | 0 | 72.14 | 27296.912 | 13648.456 | 13648.456 | No | Yes | TRUE
499 | 410.711 | 0 | -8.6 | 0 | 71.841 | 26846.781 | 13423.391 | 13423.391 | No | Yes | TRUE
500 | 407.361 | 0 | -8.7 | 0 | 71.548 | 26410.601 | 13205.3 | 13205.3 | No | Yes | TRUE
501 | 404.088 | 0 | -8.8 | 0 | 71.26 | 25987.931 | 12993.966 | 12993.966 | No | Yes | TRUE
502 | 400.891 | 0 | -8.9 | 0 | 70.977 | 25578.352 | 12789.176 | 12789.176 | No | Yes | TRUE
503 | 397.768 | 0 | -9 | 0 | 70.7 | 25181.46 | 12590.73 | 12590.73 | No | Yes | TRUE
504 | 394.719 | 0 | -9.1 | 0 | 70.429 | 24796.866 | 12398.433 | 12398.433 | No | Yes | TRUE
505 | 391.742 | 0 | -9.2 | 0 | 70.162 | 24424.199 | 12212.1 | 12212.1 | No | Yes | TRUE
506 | 388.835 | 0 | -9.3 | 0 | 69.902 | 24063.102 | 12031.551 | 12031.551 | No | Yes | TRUE
507 | 385.998 | 0 | -9.4 | 0 | 69.646 | 23713.231 | 11856.615 | 11856.615 | No | Yes | TRUE
508 | 383.229 | 0 | -9.5 | 0 | 69.396 | 23374.257 | 11687.129 | 11687.129 | No | Yes | TRUE
509 | 380.528 | 0 | -9.6 | 0 | 69.151 | 23045.864 | 11522.932 | 11522.932 | No | Yes | TRUE
510 | 377.892 | 0 | -9.7 | 0 | 68.911 | 22727.748 | 11363.874 | 11363.874 | No | Yes | TRUE
511 | 375.322 | 0 | -9.8 | 0 | 68.676 | 22419.618 | 11209.809 | 11209.809 | No | Yes | TRUE
512 | 372.816 | 0 | -9.9 | 0 | 68.447 | 22121.192 | 11060.596 | 11060.596 | No | Yes | TRUE
513 | 370.372 | 0 | -10 | 0 | 68.222 | 21832.201 | 10916.101 | 10916.101 | No | Yes | TRUE
514 | 367.991 | 0 | -10.1 | 0 | 68.002 | 21552.388 | 10776.194 | 10776.194 | No | Yes | TRUE
515 | 365.671 | 0 | -10.2 | 0 | 67.788 | 21281.502 | 10640.751 | 10640.751 | No | Yes | TRUE
516 | 363.412 | 0 | -10.3 | 0 | 67.578 | 21019.306 | 10509.653 | 10509.653 | No | Yes | TRUE
517 | 361.212 | 0 | -10.4 | 0 | 67.373 | 20765.57 | 10382.785 | 10382.785 | No | Yes | TRUE
518 | 359.07 | 0 | -10.5 | 0 | 67.173 | 20520.073 | 10260.036 | 10260.036 | No | Yes | TRUE
519 | 356.986 | 0 | -10.6 | 0 | 66.978 | 20282.603 | 10141.302 | 10141.302 | No | Yes | TRUE
520 | 354.96 | 0 | -10.7 | 0 | 66.787 | 20052.958 | 10026.479 | 10026.479 | No | Yes | TRUE
521 | 352.989 | 0 | -10.8 | 0 | 66.602 | 19830.942 | 9915.471 | 9915.471 | No | Yes | TRUE
522 | 351.074 | 0 | -10.9 | 0 | 66.421 | 19616.367 | 9808.183 | 9808.183 | No | Yes | TRUE
523 | 349.214 | 0 | -11 | 0 | 66.245 | 19409.053 | 9704.526 | 9704.526 | No | Yes | TRUE
524 | 347.408 | 0 | -11.1 | 0 | 66.073 | 19208.827 | 9604.413 | 9604.413 | No | Yes | TRUE
525 | 345.656 | 0 | -11.2 | 0 | 65.906 | 19015.523 | 9507.761 | 9507.761 | No | Yes | TRUE
526 | 343.956 | 0 | -11.3 | 0 | 65.744 | 18828.982 | 9414.491 | 9414.491 | No | Yes | TRUE
527 | 342.309 | 0 | -11.4 | 0 | 65.586 | 18649.051 | 9324.525 | 9324.525 | No | Yes | TRUE
528 | 340.713 | 0 | -11.5 | 0 | 65.433 | 18475.583 | 9237.792 | 9237.792 | No | Yes | TRUE
529 | 339.169 | 0 | -11.6 | 0 | 65.285 | 18308.438 | 9154.219 | 9154.219 | No | Yes | TRUE
530 | 337.674 | 0 | -11.7 | 0 | 65.141 | 18147.482 | 9073.741 | 9073.741 | No | Yes | TRUE
531 | 336.23 | 0 | -11.8 | 0 | 65.001 | 17992.585 | 8996.293 | 8996.293 | No | Yes | TRUE
532 | 334.835 | 0 | -11.9 | 0 | 64.867 | 17843.624 | 8921.812 | 8921.812 | No | Yes | TRUE
533 | 333.49 | 0 | -12 | 0 | 64.736 | 17700.48 | 8850.24 | 8850.24 | No | Yes | TRUE
534 | 332.192 | 0 | -12.1 | 0 | 64.61 | 17563.042 | 8781.521 | 8781.521 | No | Yes | TRUE
535 | 330.943 | 0 | -12.2 | 0 | 64.488 | 17431.2 | 8715.6 | 8715.6 | No | Yes | TRUE
536 | 329.742 | 0 | -12.3 | 0 | 64.371 | 17304.851 | 8652.426 | 8652.426 | No | Yes | TRUE
537 | 328.587 | 0 | -12.4 | 0 | 64.258 | 17183.898 | 8591.949 | 8591.949 | No | Yes | TRUE
538 | 327.48 | 0 | -12.5 | 0 | 64.15 | 17068.247 | 8534.123 | 8534.123 | No | Yes | TRUE
539 | 326.419 | 0 | -12.6 | 0 | 64.046 | 16957.807 | 8478.904 | 8478.904 | No | Yes | TRUE
540 | 325.403 | 0 | -12.7 | 0 | 63.946 | 16852.495 | 8426.247 | 8426.247 | No | Yes | TRUE
541 | 324.434 | 0 | -12.8 | 0 | 63.851 | 16752.229 | 8376.115 | 8376.115 | No | Yes | TRUE
542 | 323.51 | 0 | -12.9 | 0 | 63.76 | 16656.934 | 8328.467 | 8328.467 | No | Yes | TRUE
543 | 322.631 | 0 | -13 | 0 | 63.673 | 16566.535 | 8283.268 | 8283.268 | No | Yes | TRUE
544 | 321.796 | 0 | -13.1 | 0 | 63.591 | 16480.966 | 8240.483 | 8240.483 | No | Yes | TRUE
545 | 321.007 | 0 | -13.2 | 0 | 63.513 | 16400.161 | 8200.081 | 8200.081 | No | Yes | TRUE
546 | 320.261 | 0 | -13.3 | 0 | 63.439 | 16324.059 | 8162.03 | 8162.03 | No | Yes | TRUE
547 | 319.559 | 0 | -13.4 | 0 | 63.37 | 16252.604 | 8126.302 | 8126.302 | No | Yes | TRUE
548 | 318.901 | 0 | -13.5 | 0 | 63.304 | 16185.741 | 8092.871 | 8092.871 | No | Yes | TRUE
549 | 318.287 | 0 | -13.6 | 0 | 63.243 | 16123.421 | 8061.71 | 8061.71 | No | Yes | TRUE
550 | 317.715 | 0 | -13.7 | 0 | 63.186 | 16065.597 | 8032.798 | 8032.798 | No | Yes | TRUE
551 | 317.187 | 0 | -13.8 | 0 | 63.134 | 16012.226 | 8006.113 | 8006.113 | No | Yes | TRUE
552 | 316.702 | 0 | -13.9 | 0 | 63.086 | 15963.268 | 7981.634 | 7981.634 | No | Yes | TRUE
553 | 316.259 | 0 | -14 | 0 | 63.042 | 15918.688 | 7959.344 | 7959.344 | No | Yes | TRUE
554 | 315.86 | 0 | -14.1 | 0 | 63.002 | 15878.452 | 7939.226 | 7939.226 | No | Yes | TRUE
555 | 315.502 | 0 | -14.2 | 0 | 62.966 | 15842.53 | 7921.265 | 7921.265 | No | Yes | TRUE
556 | 315.187 | 0 | -14.3 | 0 | 62.935 | 15810.897 | 7905.448 | 7905.448 | No | Yes | TRUE
557 | 314.914 | 0 | -14.4 | 0 | 62.907 | 15783.528 | 7891.764 | 7891.764 | No | Yes | TRUE
558 | 314.683 | 0 | -14.5 | 0 | 62.884 | 15760.403 | 7880.202 | 7880.202 | No | Yes | TRUE
559 | 314.495 | 0 | -14.6 | 0 | 62.865 | 15741.506 | 7870.753 | 7870.753 | No | Yes | TRUE
560 | 314.348 | 0 | -14.7 | 0 | 62.851 | 15726.823 | 7863.412 | 7863.412 | No | Yes | TRUE
561 | 314.243 | 0 | -14.8 | 0 | 62.84 | 15716.343 | 7858.171 | 7858.171 | No | Yes | TRUE
562 | 314.18 | 0 | -14.9 | 0 | 62.834 | 15710.058 | 7855.029 | 7855.029 | No | Yes | TRUE
563 | 314.159 | 0 | -15 | 0 | 62.832 | 15707.963 | 7853.982 | 7853.982 | No | Yes | TRUE
564 | 314.18 | 0 | -15.1 | 0 | 62.834 | 15710.058 | 7855.029 | 7855.029 | No | Yes | TRUE
565 | 314.243 | 0 | -15.2 | 0 | 62.84 | 15716.343 | 7858.171 | 7858.171 | No | Yes | TRUE
566 | 314.348 | 0 | -15.3 | 0 | 62.851 | 15726.823 | 7863.412 | 7863.412 | No | Yes | TRUE
567 | 314.495 | 0 | -15.4 | 0 | 62.865 | 15741.506 | 7870.753 | 7870.753 | No | Yes | TRUE
568 | 314.683 | 0 | -15.5 | 0 | 62.884 | 15760.403 | 7880.202 | 7880.202 | No | Yes | TRUE
569 | 314.914 | 0 | -15.6 | 0 | 62.907 | 15783.528 | 7891.764 | 7891.764 | No | Yes | TRUE
570 | 315.187 | 0 | -15.7 | 0 | 62.935 | 15810.897 | 7905.448 | 7905.448 | No | Yes | TRUE
571 | 315.502 | 0 | -15.8 | 0 | 62.966 | 15842.53 | 7921.265 | 7921.265 | No | Yes | TRUE
572 | 315.86 | 0 | -15.9 | 0 | 63.002 | 15878.452 | 7939.226 | 7939.226 | No | Yes | TRUE
573 | 316.259 | 0 | -16 | 0 | 63.042 | 15918.688 | 7959.344 | 7959.344 | No | Yes | TRUE
574 | 316.702 | 0 | -16.1 | 0 | 63.086 | 15963.268 | 7981.634 | 7981.634 | No | Yes | TRUE
575 | 317.187 | 0 | -16.2 | 0 | 63.134 | 16012.226 | 8006.113 | 8006.113 | No | Yes | TRUE
576 | 317.715 | 0 | -16.3 | 0 | 63.186 | 16065.597 | 8032.798 | 8032.798 | No | Yes | TRUE
577 | 318.287 | 0 | -16.4 | 0 | 63.243 | 16123.421 | 8061.71 | 8061.71 | No | Yes | TRUE
578 | 318.901 | 0 | -16.5 | 0 | 63.304 | 16185.741 | 8092.871 | 8092.871 | No | Yes | TRUE
579 | 319.559 | 0 | -16.6 | 0 | 63.37 | 16252.604 | 8126.302 | 8126.302 | No | Yes | TRUE
580 | 320.261 | 0 | -16.7 | 0 | 63.439 | 16324.059 | 8162.03 | 8162.03 | No | Yes | TRUE
581 | 321.007 | 0 | -16.8 | 0 | 63.513 | 16400.161 | 8200.081 | 8200.081 | No | Yes | TRUE
582 | 321.796 | 0 | -16.9 | 0 | 63.591 | 16480.966 | 8240.483 | 8240.483 | No | Yes | TRUE
583 | 322.631 | 0 | -17 | 0 | 63.673 | 16566.535 | 8283.268 | 8283.268 | No | Yes | TRUE
584 | 323.51 | 0 | -17.1 | 0 | 63.76 | 16656.934 | 8328.467 | 8328.467 | No | Yes | TRUE
585 | 324.434 | 0 | -17.2 | 0 | 63.851 | 16752.229 | 8376.115 | 8376.115 | No | Yes | TRUE
586 | 325.403 | 0 | -17.3 | 0 | 63.946 | 16852.495 | 8426.247 | 8426.247 | No | Yes | TRUE
587 | 326.419 | 0 | -17.4 | 0 | 64.046 | 16957.807 | 8478.904 | 8478.904 | No | Yes | TRUE
588 | 327.48 | 0 | -17.5 | 0 | 64.15 | 17068.247 | 8534.123 | 8534.123 | No | Yes | TRUE
589 | 328.587 | 0 | -17.6 | 0 | 64.258 | 17183.898 | 8591.949 | 8591.949 | No | Yes | TRUE
590 | 329.742 | 0 | -17.7 | 0 | 64.371 | 17304.851 | 8652.426 | 8652.426 | No | Yes | TRUE
591 | 330.943 | 0 | -17.8 | 0 | 64.488 | 17431.2 | 8715.6 | 8715.6 | No | Yes | TRUE
592 | 332.192 | 0 | -17.9 | 0 | 64.61 | 17563.042 | 8781.521 | 8781.521 | No | Yes | TRUE
593 | 333.49 | 0 | -18 | 0 | 64.736 | 17700.48 | 8850.24 | 8850.24 | No | Yes | TRUE
594 | 334.835 | 0 | -18.1 | 0 | 64.867 | 17843.624 | 8921.812 | 8921.812 | No | Yes | TRUE
595 | 336.23 | 0 | -18.2 | 0 | 65.001 | 17992.585 | 8996.293 | 8996.293 | No | Yes | TRUE
596 | 337.674 | 0 | -18.3 | 0 | 65.141 | 18147.482 | 9073.741 | 9073.741 | No | Yes | TRUE
597 | 339.169 | 0 | -18.4 | 0 | 65.285 | 18308.438 | 9154.219 | 9154.219 | No | Yes | TRUE
598 | 340.713 | 0 | -18.5 | 0 | 65.433 | 18475.583 | 9237.792 | 9237.792 | No | Yes | TRUE
599 | 342.309 | 0 | -18.6 | 0 | 65.586 | 18649.051 | 9324.525 | 9324.525 | No | Yes | TRUE
600 | 343.956 | 0 | -18.7 | 0 | 65.744 | 18828.982 | 9414.491 | 9414.491 | No | Yes | TRUE
601 | 345.656 | 0 | -18.8 | 0 | 65.906 | 19015.523 | 9507.761 | 9507.761 | No | Yes | TRUE
602 | 347.408 | 0 | -18.9 | 0 | 66.073 | 19208.827 | 9604.413 | 9604.413 | No | Yes | TRUE
603 | 349.214 | 0 | -19 | 0 | 66.245 | 19409.053 | 9704.526 | 9704.526 | No | Yes | TRUE
604 | 351.074 | 0 | -19.1 | 0 | 66.421 | 19616.367 | 9808.183 | 9808.183 | No | Yes | TRUE
605 | 352.989 | 0 | -19.2 | 0 | 66.602 | 19830.942 | 9915.471 | 9915.471 | No | Yes | TRUE
606 | 354.96 | 0 | -19.3 | 0 | 66.787 | 20052.958 | 10026.479 | 10026.479 | No | Yes | TRUE
607 | 356.986 | 0 | -19.4 | 0 | 66.978 | 20282.603 | 10141.302 | 10141.302 | No | Yes | TRUE
608 | 359.07 | 0 | -19.5 | 0 | 67.173 | 20520.073 | 10260.036 | 10260.036 | No | Yes | TRUE
609 | 361.212 | 0 | -19.6 | 0 | 67.373 | 20765.57 | 10382.785 | 10382.785 | No | Yes | TRUE
610 | 363.412 | 0 | -19.7 | 0 | 67.578 | 21019.306 | 10509.653 | 10509.653 | No | Yes | TRUE
611 | 365.671 | 0 | -19.8 | 0 | 67.788 | 21281.502 | 10640.751 | 10640.751 | No | Yes | TRUE
612 | 367.991 | 0 | -19.9 | 0 | 68.002 | 21552.388 | 10776.194 | 10776.194 | No | Yes | TRUE
613 | 370.372 | 0 | -20 | 0 | 68.222 | 21832.201 | 10916.101 | 10916.101 | No | Yes | TRUE
614 | 370.372 | 0 | -20.1 | 0 | 68.222 | 21832.201 | 10916.101 | 10916.101 | No | Yes | TRUE
615 | 370.372 | 0 | -20.2 | 0 | 68.222 | 21832.201 | 10916.101 | 10916.101 | No | Yes | TRUE
616 | 370.372 | 0 | -20.3 | 0 | 68.222 | 21832.201 | 10916.101 | 10916.101 | No | Yes | TRUE
617 | 370.372 | 0 | -20.4 | 0 | 68.222 | 21832.201 | 10916.101 | 10916.101 | No | Yes | TRUE
618 | 370.372 | 0 | -20.5 | 0 | 68.222 | 21832.201 | 10916.101 | 10916.101 | No | Yes | TRUE
619 | 370.372 | 0 | -20.6 | 0 | 68.222 | 21832.201 | 10916.101 | 10916.101 | No | Yes | TRUE
620 | 370.372 | 0 | -20.7 | 0 | 68.222 | 21832.201 | 10916.101 | 10916.101 | No | Yes | TRUE
621 | 370.372 | 0 | -20.8 | 0 | 68.222 | 21832.201 | 10916.101 | 10916.101 | No | Yes | TRUE
622 | 370.372 | 0 | -20.9 | 0 | 68.222 | 21832.201 | 10916.101 | 10916.101 | No | Yes | TRUE
623 | 370.372 | 0 | -21 | 0 | 68.222 | 21832.201 | 10916.101 | 10916.101 | No | Yes | TRUE
624 | 370.372 | 0 | -21.1 | 0 | 68.222 | 21832.201 | 10916.101 | 10916.101 | No | Yes | TRUE
625 | 370.372 | 0 | -21.2 | 0 | 68.222 | 21832.201 | 10916.101 | 10916.101 | No | Yes | TRUE
626 | 370.372 | 0 | -21.3 | 0 | 68.222 | 21832.201 | 10916.101 | 10916.101 | No | Yes | TRUE
627 | 370.372 | 0 | -21.4 | 0 | 68.222 | 21832.201 | 10916.101 | 10916.101 | No | Yes | TRUE
628 | 370.372 | 0 | -21.5 | 0 | 68.222 | 21832.201 | 10916.101 | 10916.101 | No | Yes | TRUE
629 | 370.372 | 0 | -21.6 | 0 | 68.222 | 21832.201 | 10916.101 | 10916.101 | No | Yes | TRUE
630 | 370.372 | 0 | -21.7 | 0 | 68.222 | 21832.201 | 10916.101 | 10916.101 | No | Yes | TRUE
631 | 370.372 | 0 | -21.8 | 0 | 68.222 | 21832.201 | 10916.101 | 10916.101 | No | Yes | TRUE
632 | 370.372 | 0 | -21.9 | 0 | 68.222 | 21832.201 | 10916.101 | 10916.101 | No | Yes | TRUE
633 | 370.372 | 0 | -22 | 0 | 68.222 | 21832.201 | 10916.101 | 10916.101 | No | Yes | TRUE
634 | 370.372 | 0 | -22.1 | 0 | 68.222 | 21832.201 | 10916.101 | 10916.101 | No | Yes | TRUE
635 | 370.372 | 0 | -22.2 | 0 | 68.222 | 21832.201 | 10916.101 | 10916.101 | No | Yes | TRUE
636 | 370.372 | 0 | -22.3 | 0 | 68.222 | 21832.201 | 10916.101 | 10916.101 | No | Yes | TRUE
637 | 370.372 | 0 | -22.4 | 0 | 68.222 | 21832.201 | 10916.101 | 10916.101 | No | Yes | TRUE
638 | 370.372 | 0 | -22.5 | 0 | 68.222 | 21832.201 | 10916.101 | 10916.101 | No | Yes | TRUE
639 | 370.372 | 0 | -22.6 | 0 | 68.222 | 21832.201 | 10916.101 | 10916.101 | No | Yes | TRUE
640 | 370.372 | 0 | -22.7 | 0 | 68.222 | 21832.201 | 10916.101 | 10916.101 | No | Yes | TRUE
641 | 370.372 | 0 | -22.8 | 0 | 68.222 | 21832.201 | 10916.101 | 10916.101 | No | Yes | TRUE
642 | 370.372 | 0 | -22.9 | 0 | 68.222 | 21832.201 | 10916.101 | 10916.101 | No | Yes | TRUE
643 | 370.372 | 0 | -23 | 0 | 68.222 | 21832.201 | 10916.101 | 10916.101 | No | Yes | TRUE
644 | 370.372 | 0 | -23.1 | 0 | 68.222 | 21832.201 | 10916.101 | 10916.101 | No | Yes | TRUE
645 | 370.372 | 0 | -23.2 | 0 | 68.222 | 21832.201 | 10916.101 | 10916.101 | No | Yes | TRUE
646 | 370.372 | 0 | -23.3 | 0 | 68.222 | 21832.201 | 10916.101 | 10916.101 | No | Yes | TRUE
647 | 370.372 | 0 | -23.4 | 0 | 68.222 | 21832.201 | 10916.101 | 10916.101 | No | Yes | TRUE
648 | 370.372 | 0 | -23.5 | 0 | 68.222 | 21832.201 | 10916.101 | 10916.101 | No | Yes | TRUE
649 | 370.372 | 0 | -23.6 | 0 | 68.222 | 21832.201 | 10916.101 | 10916.101 | No | Yes | TRUE
650 | 370.372 | 0 | -23.7 | 0 | 68.222 | 21832.201 | 10916.101 | 10916.101 | No | Yes | TRUE
651 | 370.372 | 0 | -23.8 | 0 | 68.222 | 21832.201 | 10916.101 | 10916.101 | No | Yes | TRUE
652 | 370.372 | 0 | -23.9 | 0 | 68.222 | 21832.201 | 10916.101 | 10916.101 | No | Yes | TRUE
653 | 370.372 | 0 | -24 | 0 | 68.222 | 21832.201 | 10916.101 | 10916.101 | No | Yes | TRUE
654 | 370.372 | 0 | -24.1 | 0 | 68.222 | 21832.201 | 10916.101 | 10916.101 | No | Yes | TRUE
655 | 370.372 | 0 | -24.2 | 0 | 68.222 | 21832.201 | 10916.101 | 10916.101 | No | Yes | TRUE
656 | 370.372 | 0 | -24.3 | 0 | 68.222 | 21832.201 | 10916.101 | 10916.101 | No | Yes | TRUE
657 | 370.372 | 0 | -24.4 | 0 | 68.222 | 21832.201 | 10916.101 | 10916.101 | No | Yes | TRUE
658 | 370.372 | 0 | -24.5 | 0 | 68.222 | 21832.201 | 10916.101 | 10916.101 | No | Yes | TRUE
659 | 370.372 | 0 | -24.6 | 0 | 68.222 | 21832.201 | 10916.101 | 10916.101 | No | Yes | TRUE
660 | 370.372 | 0 | -24.7 | 0 | 68.222 | 21832.201 | 10916.101 | 10916.101 | No | Yes | TRUE
661 | 370.372 | 0 | -24.8 | 0 | 68.222 | 21832.201 | 10916.101 | 10916.101 | No | Yes | TRUE
662 | 370.372 | 0 | -24.9 | 0 | 68.222 | 21832.201 | 10916.101 | 10916.101 | No | Yes | TRUE
663 | 370.372 | 0 | -25 | 0 | 68.222 | 21832.201 | 10916.101 | 10916.101 | No | Yes | TRUE
664 | 370.372 | 0 | -25.1 | 0 | 68.222 | 21832.201 | 10916.101 | 10916.101 | No | Yes | TRUE
665 | 370.372 | 0 | -25.2 | 0 | 68.222 | 21832.201 | 10916.101 | 10916.101 | No | Yes | TRUE
666 | 370.372 | 0 | -25.3 | 0 | 68.222 | 21832.201 | 10916.101 | 10916.101 | No | Yes | TRUE
667 | 370.372 | 0 | -25.4 | 0 | 68.222 | 21832.201 | 10916.101 | 10916.101 | No | Yes | TRUE
668 | 370.372 | 0 | -25.5 | 0 | 68.222 | 21832.201 | 10916.101 | 10916.101 | No | Yes | TRUE
669 | 370.372 | 0 | -25.6 | 0 | 68.222 | 21832.201 | 10916.101 | 10916.101 | No | Yes | TRUE
670 | 370.372 | 0 | -25.7 | 0 | 68.222 | 21832.201 | 10916.101 | 10916.101 | No | Yes | TRUE
671 | 370.372 | 0 | -25.8 | 0 | 68.222 | 21832.201 | 10916.101 | 10916.101 | No | Yes | TRUE
672 | 370.372 | 0 | -25.9 | 0 | 68.222 | 21832.201 | 10916.101 | 10916.101 | No | Yes | TRUE
673 | 370.372 | 0 | -26 | 0 | 68.222 | 21832.201 | 10916.101 | 10916.101 | No | Yes | TRUE
674 | 370.372 | 0 | -26.1 | 0 | 68.222 | 21832.201 | 10916.101 | 10916.101 | No | Yes | TRUE
675 | 370.372 | 0 | -26.2 | 0 | 68.222 | 21832.201 | 10916.101 | 10916.101 | No | Yes | TRUE
676 | 370.372 | 0 | -26.3 | 0 | 68.222 | 21832.201 | 10916.101 | 10916.101 | No | Yes | TRUE
677 | 370.372 | 0 | -26.4 | 0 | 68.222 | 21832.201 | 10916.101 | 10916.101 | No | Yes | TRUE
678 | 370.372 | 0 | -26.5 | 0 | 68.222 | 21832.201 | 10916.101 | 10916.101 | No | Yes | TRUE
679 | 370.372 | 0 | -26.6 | 0 | 68.222 | 21832.201 | 10916.101 | 10916.101 | No | Yes | TRUE
680 | 370.372 | 0 | -26.7 | 0 | 68.222 | 21832.201 | 10916.101 | 10916.101 | No | Yes | TRUE
681 | 370.372 | 0 | -26.8 | 0 | 68.222 | 21832.201 | 10916.101 | 10916.101 | No | Yes | TRUE
682 | 370.372 | 0 | -26.9 | 0 | 68.222 | 21832.201 | 10916.101 | 10916.101 | No | Yes | TRUE
683 | 370.372 | 0 | -27 | 0 | 68.222 | 21832.201 | 10916.101 | 10916.101 | No | Yes | TRUE
684 | 370.372 | 0 | -27.1 | 0 | 68.222 | 21832.201 | 10916.101 | 10916.101 | No | Yes | TRUE
685 | 370.372 | 0 | -27.2 | 0 | 68.222 | 21832.201 | 10916.101 | 10916.101 | No | Yes | TRUE
686 | 370.372 | 0 | -27.3 | 0 | 68.222 | 21832.201 | 10916.101 | 10916.101 | No | Yes | TRUE
687 | 370.372 | 0 | -27.4 | 0 | 68.222 | 21832.201 | 10916.101 | 10916.101 | No | Yes | TRUE
688 | 370.372 | 0 | -27.5 | 0 | 68.222 | 21832.201 | 10916.101 | 10916.101 | No | Yes | TRUE
689 | 370.372 | 0 | -27.6 | 0 | 68.222 | 21832.201 | 10916.101 | 10916.101 | No | Yes | TRUE
690 | 370.372 | 0 | -27.7 | 0 | 68.222 | 21832.201 | 10916.101 | 10916.101 | No | Yes | TRUE
691 | 370.372 | 0 | -27.8 | 0 | 68.222 | 21832.201 | 10916.101 | 10916.101 | No | Yes | TRUE
692 | 370.372 | 0 | -27.9 | 0 | 68.222 | 21832.201 | 10916.101 | 10916.101 | No | Yes | TRUE
693 | 370.372 | 0 | -28 | 0 | 68.222 | 21832.201 | 10916.101 | 10916.101 | No | Yes | TRUE
694 | 370.372 | 0 | -28.1 | 0 | 68.222 | 21832.201 | 10916.101 | 10916.101 | No | Yes | TRUE
695 | 370.372 | 0 | -28.2 | 0 | 68.222 | 21832.201 | 10916.101 | 10916.101 | No | Yes | TRUE
696 | 370.372 | 0 | -28.3 | 0 | 68.222 | 21832.201 | 10916.101 | 10916.101 | No | Yes | TRUE
697 | 370.372 | 0 | -28.4 | 0 | 68.222 | 21832.201 | 10916.101 | 10916.101 | No | Yes | TRUE
698 | 370.372 | 0 | -28.5 | 0 | 68.222 | 21832.201 | 10916.101 | 10916.101 | No | Yes | TRUE
699 | 370.372 | 0 | -28.6 | 0 | 68.222 | 21832.201 | 10916.101 | 10916.101 | No | Yes | TRUE
700 | 370.372 | 0 | -28.7 | 0 | 68.222 | 21832.201 | 10916.101 | 10916.101 | No | Yes | TRUE
701 | 370.372 | 0 | -28.8 | 0 | 68.222 | 21832.201 | 10916.101 | 10916.101 | No | Yes | TRUE
702 | 370.372 | 0 | -28.9 | 0 | 68.222 | 21832.201 | 10916.101 | 10916.101 | No | Yes | TRUE
703 | 370.372 | 0 | -29 | 0 | 68.222 | 21832.201 | 10916.101 | 10916.101 | No | Yes | TRUE
704 | 370.372 | 0 | -29.1 | 0 | 68.222 | 21832.201 | 10916.101 | 10916.101 | No | Yes | TRUE
705 | 370.372 | 0 | -29.2 | 0 | 68.222 | 21832.201 | 10916.101 | 10916.101 | No | Yes | TRUE
706 | 370.372 | 0 | -29.3 | 0 | 68.222 | 21832.201 | 10916.101 | 10916.101 | No | Yes | TRUE
707 | 370.372 | 0 | -29.4 | 0 | 68.222 | 21832.201 | 10916.101 | 10916.101 | No | Yes | TRUE
708 | 370.372 | 0 | -29.5 | 0 | 68.222 | 21832.201 | 10916.101 | 10916.101 | No | Yes | TRUE
709 | 370.372 | 0 | -29.6 | 0 | 68.222 | 21832.201 | 10916.101 | 10916.101 | No | Yes | TRUE
710 | 370.372 | 0 | -29.7 | 0 | 68.222 | 21832.201 | 10916.101 | 10916.101 | No | Yes | TRUE
711 | 370.372 | 0 | -29.8 | 0 | 68.222 | 21832.201 | 10916.101 | 10916.101 | No | Yes | TRUE
712 | 370.372 | 0 | -29.9 | 0 | 68.222 | 21832.201 | 10916.101 | 10916.101 | No | Yes | TRUE
713 | 370.372 | 0 | -30 | 0 | 68.222 | 21832.201 | 10916.101 | 10916.101 | No | Yes | TRUE