## pin_combined
Section# | Area (mm^2) | Centroid:X (mm) | Centroid:Y (mm) | Centroid:Z (mm) | Perimeter (mm) | Polar Moment (mm^4) | Principal Moments:Ix (mm^4) | Principal Moments:Iy (mm^4) | <Min | >Max
1 | 28.446 | 10 | 0 | 0 | 22.856 | 174.736 | 142.919 | 31.817 | No | Yes
2 | 30.752 | 9.9 | 0 | 0 | 23.422 | 200.565 | 162.358 | 38.207 | No | Yes
3 | 33.098 | 9.8 | 0 | 0 | 23.988 | 228.361 | 183.016 | 45.345 | No | Yes
4 | 35.483 | 9.7 | 0 | 0 | 24.554 | 258.219 | 204.938 | 53.281 | No | Yes
5 | 37.909 | 9.6 | 0 | 0 | 25.119 | 290.233 | 228.173 | 62.06 | No | Yes
6 | 40.375 | 9.5 | 0 | 0 | 25.685 | 324.501 | 252.77 | 71.731 | No | Yes
7 | 42.88 | 9.4 | 0 | 0 | 26.251 | 361.121 | 278.776 | 82.345 | No | Yes
8 | 45.426 | 9.3 | 0 | 0 | 26.816 | 400.193 | 306.244 | 93.95 | No | Yes
9 | 48.012 | 9.2 | 0 | 0 | 27.382 | 441.82 | 335.222 | 106.598 | No | Yes
10 | 50.637 | 9.1 | 0 | 0 | 27.948 | 486.104 | 365.764 | 120.34 | No | Yes
11 | 53.303 | 9 | 0 | 0 | 28.513 | 533.152 | 397.922 | 135.23 | No | Yes
12 | 56.009 | 8.9 | 0 | 0 | 29.079 | 583.068 | 431.748 | 151.32 | No | Yes
13 | 58.754 | 8.8 | 0 | 0 | 29.645 | 635.962 | 467.298 | 168.664 | No | Yes
14 | 61.54 | 8.7 | 0 | 0 | 30.21 | 691.944 | 504.626 | 187.318 | No | Yes
15 | 64.365 | 8.6 | 0 | 0 | 30.776 | 751.124 | 543.788 | 207.337 | No | Yes
16 | 67.231 | 8.5 | 0 | 0 | 31.342 | 813.617 | 584.839 | 228.777 | No | Yes
17 | 70.137 | 8.4 | 0 | 0 | 31.907 | 879.535 | 627.839 | 251.697 | No | Yes
18 | 73.082 | 8.3 | 0 | 0 | 32.473 | 948.997 | 672.844 | 276.153 | No | Yes
19 | 76.068 | 8.2 | 0 | 0 | 33.039 | 1022.119 | 719.914 | 302.205 | No | Yes
20 | 79.094 | 8.1 | 0 | 0 | 33.604 | 1099.021 | 769.108 | 329.913 | No | Yes
21 | 82.159 | 8 | 0 | 0 | 34.17 | 1179.824 | 820.487 | 359.337 | No | Yes
22 | 82.159 | 7.9 | 0 | 0 | 34.17 | 1179.824 | 820.487 | 359.337 | No | Yes
23 | 82.159 | 7.8 | 0 | 0 | 34.17 | 1179.824 | 820.487 | 359.337 | No | Yes
24 | 82.159 | 7.7 | 0 | 0 | 34.17 | 1179.824 | 820.487 | 359.337 | No | Yes
25 | 82.159 | 7.6 | 0 | 0 | 34.17 | 1179.824 | 820.487 | 359.337 | No | Yes
26 | 82.159 | 7.5 | 0 | 0 | 34.17 | 1179.824 | 820.487 | 359.337 | No | Yes
27 | 82.159 | 7.4 | 0 | 0 | 34.17 | 1179.824 | 820.487 | 359.337 | No | Yes
28 | 82.159 | 7.3 | 0 | 0 | 34.17 | 1179.824 | 820.487 | 359.337 | No | Yes
29 | 82.159 | 7.2 | 0 | 0 | 34.17 | 1179.824 | 820.487 | 359.337 | No | Yes
30 | 82.159 | 7.1 | 0 | 0 | 34.17 | 1179.824 | 820.487 | 359.337 | No | Yes
31 | 82.159 | 7 | 0 | 0 | 34.17 | 1179.824 | 820.487 | 359.337 | No | Yes
32 | 82.159 | 6.9 | 0 | 0 | 34.17 | 1179.824 | 820.487 | 359.337 | No | Yes
33 | 82.159 | 6.8 | 0 | 0 | 34.17 | 1179.824 | 820.487 | 359.337 | No | Yes
34 | 82.159 | 6.7 | 0 | 0 | 34.17 | 1179.824 | 820.487 | 359.337 | No | Yes
35 | 82.159 | 6.6 | 0 | 0 | 34.17 | 1179.824 | 820.487 | 359.337 | No | Yes
36 | 82.159 | 6.5 | 0 | 0 | 34.17 | 1179.824 | 820.487 | 359.337 | No | Yes
37 | 82.159 | 6.4 | 0 | 0 | 34.17 | 1179.824 | 820.487 | 359.337 | No | Yes
38 | 82.159 | 6.3 | 0 | 0 | 34.17 | 1179.824 | 820.487 | 359.337 | No | Yes
39 | 82.159 | 6.2 | 0 | 0 | 34.17 | 1179.824 | 820.487 | 359.337 | No | Yes
40 | 82.159 | 6.1 | 0 | 0 | 34.17 | 1179.824 | 820.487 | 359.337 | No | Yes
41 | 82.159 | 6 | 0 | 0 | 34.17 | 1179.824 | 820.487 | 359.337 | No | Yes
42 | 82.159 | 5.9 | 0 | 0 | 34.17 | 1179.824 | 820.487 | 359.337 | No | Yes
43 | 82.159 | 5.8 | 0 | 0 | 34.17 | 1179.824 | 820.487 | 359.337 | No | Yes
44 | 82.159 | 5.7 | 0 | 0 | 34.17 | 1179.824 | 820.487 | 359.337 | No | Yes
45 | 82.159 | 5.6 | 0 | 0 | 34.17 | 1179.824 | 820.487 | 359.337 | No | Yes
46 | 82.159 | 5.5 | 0 | 0 | 34.17 | 1179.824 | 820.487 | 359.337 | No | Yes
47 | 82.159 | 5.4 | 0 | 0 | 34.17 | 1179.824 | 820.487 | 359.337 | No | Yes
48 | 82.159 | 5.3 | 0 | 0 | 34.17 | 1179.824 | 820.487 | 359.337 | No | Yes
49 | 82.159 | 5.2 | 0 | 0 | 34.17 | 1179.824 | 820.487 | 359.337 | No | Yes
50 | 82.159 | 5.1 | 0 | 0 | 34.17 | 1179.824 | 820.487 | 359.337 | No | Yes
51 | 82.159 | 5 | 0 | 0 | 34.17 | 1179.824 | 820.487 | 359.337 | No | Yes
52 | 82.159 | 4.9 | 0 | 0 | 34.17 | 1179.824 | 820.487 | 359.337 | No | Yes
53 | 82.159 | 4.8 | 0 | 0 | 34.17 | 1179.824 | 820.487 | 359.337 | No | Yes
54 | 82.159 | 4.7 | 0 | 0 | 34.17 | 1179.824 | 820.487 | 359.337 | No | Yes
55 | 82.159 | 4.6 | 0 | 0 | 34.17 | 1179.824 | 820.487 | 359.337 | No | Yes
56 | 82.159 | 4.5 | 0 | 0 | 34.17 | 1179.824 | 820.487 | 359.337 | No | Yes
57 | 82.159 | 4.4 | 0 | 0 | 34.17 | 1179.824 | 820.487 | 359.337 | No | Yes
58 | 82.159 | 4.3 | 0 | 0 | 34.17 | 1179.824 | 820.487 | 359.337 | No | Yes
59 | 82.159 | 4.2 | 0 | 0 | 34.17 | 1179.824 | 820.487 | 359.337 | No | Yes
60 | 82.159 | 4.1 | 0 | 0 | 34.17 | 1179.824 | 820.487 | 359.337 | No | Yes
61 | 82.159 | 4 | 0 | 0 | 34.17 | 1179.824 | 820.487 | 359.337 | No | Yes
62 | 82.159 | 3.9 | 0 | 0 | 34.17 | 1179.824 | 820.487 | 359.337 | No | Yes
63 | 82.159 | 3.8 | 0 | 0 | 34.17 | 1179.824 | 820.487 | 359.337 | No | Yes
64 | 82.159 | 3.7 | 0 | 0 | 34.17 | 1179.824 | 820.487 | 359.337 | No | Yes
65 | 82.159 | 3.6 | 0 | 0 | 34.17 | 1179.824 | 820.487 | 359.337 | No | Yes
66 | 82.159 | 3.5 | 0 | 0 | 34.17 | 1179.824 | 820.487 | 359.337 | No | Yes
67 | 82.159 | 3.4 | 0 | 0 | 34.17 | 1179.824 | 820.487 | 359.337 | No | Yes
68 | 82.159 | 3.3 | 0 | 0 | 34.17 | 1179.824 | 820.487 | 359.337 | No | Yes
69 | 82.159 | 3.2 | 0 | 0 | 34.17 | 1179.824 | 820.487 | 359.337 | No | Yes
70 | 82.159 | 3.1 | 0 | 0 | 34.17 | 1179.824 | 820.487 | 359.337 | No | Yes
71 | 82.159 | 3 | 0 | 0 | 34.17 | 1179.824 | 820.487 | 359.337 | No | Yes
72 | 82.159 | 2.9 | 0 | 0 | 34.17 | 1179.824 | 820.487 | 359.337 | No | Yes
73 | 82.159 | 2.8 | 0 | 0 | 34.17 | 1179.824 | 820.487 | 359.337 | No | Yes
74 | 82.159 | 2.7 | 0 | 0 | 34.17 | 1179.824 | 820.487 | 359.337 | No | Yes
75 | 82.159 | 2.6 | 0 | 0 | 34.17 | 1179.824 | 820.487 | 359.337 | No | Yes
76 | 82.159 | 2.5 | 0 | 0 | 34.17 | 1179.824 | 820.487 | 359.337 | No | Yes
77 | 82.159 | 2.4 | 0 | 0 | 34.17 | 1179.824 | 820.487 | 359.337 | No | Yes
78 | 82.159 | 2.3 | 0 | 0 | 34.17 | 1179.824 | 820.487 | 359.337 | No | Yes
79 | 82.159 | 2.2 | 0 | 0 | 34.17 | 1179.824 | 820.487 | 359.337 | No | Yes
80 | 82.159 | 2.1 | 0 | 0 | 34.17 | 1179.824 | 820.487 | 359.337 | No | Yes
81 | 82.159 | 2 | 0 | 0 | 34.17 | 1179.824 | 820.487 | 359.337 | No | Yes
82 | 82.159 | 1.9 | 0 | 0 | 34.17 | 1179.824 | 820.487 | 359.337 | No | Yes
83 | 82.159 | 1.8 | 0 | 0 | 34.17 | 1179.824 | 820.487 | 359.337 | No | Yes
84 | 82.159 | 1.7 | 0 | 0 | 34.17 | 1179.824 | 820.487 | 359.337 | No | Yes
85 | 82.159 | 1.6 | 0 | 0 | 34.17 | 1179.824 | 820.487 | 359.337 | No | Yes
86 | 82.159 | 1.5 | 0 | 0 | 34.17 | 1179.824 | 820.487 | 359.337 | No | Yes
87 | 82.159 | 1.4 | 0 | 0 | 34.17 | 1179.824 | 820.487 | 359.337 | No | Yes
88 | 82.159 | 1.3 | 0 | 0 | 34.17 | 1179.824 | 820.487 | 359.337 | No | Yes
89 | 82.159 | 1.2 | 0 | 0 | 34.17 | 1179.824 | 820.487 | 359.337 | No | Yes
90 | 82.159 | 1.1 | 0 | 0 | 34.17 | 1179.824 | 820.487 | 359.337 | No | Yes
91 | 82.159 | 1 | 0 | 0 | 34.17 | 1179.824 | 820.487 | 359.337 | No | Yes
92 | 82.159 | 0.9 | 0 | 0 | 34.17 | 1179.824 | 820.487 | 359.337 | No | Yes
93 | 82.159 | 0.8 | 0 | 0 | 34.17 | 1179.824 | 820.487 | 359.337 | No | Yes
94 | 82.159 | 0.7 | 0 | 0 | 34.17 | 1179.824 | 820.487 | 359.337 | No | Yes
95 | 82.159 | 0.6 | 0 | 0 | 34.17 | 1179.824 | 820.487 | 359.337 | No | Yes
96 | 82.159 | 0.5 | 0 | 0 | 34.17 | 1179.824 | 820.487 | 359.337 | No | Yes
97 | 82.159 | 0.4 | 0 | 0 | 34.17 | 1179.824 | 820.487 | 359.337 | No | Yes
98 | 82.159 | 0.3 | 0 | 0 | 34.17 | 1179.824 | 820.487 | 359.337 | No | Yes
99 | 82.159 | 0.2 | 0 | 0 | 34.17 | 1179.824 | 820.487 | 359.337 | No | Yes
100 | 82.159 | 0.1 | 0 | 0 | 34.17 | 1179.824 | 820.487 | 359.337 | No | Yes
101 | 298.987 | 0 | 0 | 0 | 61.296 | 14227.382 | 7113.691 | 7113.691 | No | Yes
102 | 298.987 | -0.1 | 0 | 0 | 61.296 | 14227.382 | 7113.691 | 7113.691 | No | Yes
103 | 298.987 | -0.2 | 0 | 0 | 61.296 | 14227.382 | 7113.691 | 7113.691 | No | Yes
104 | 298.987 | -0.3 | 0 | 0 | 61.296 | 14227.382 | 7113.691 | 7113.691 | No | Yes
105 | 298.987 | -0.4 | 0 | 0 | 61.296 | 14227.382 | 7113.691 | 7113.691 | No | Yes
106 | 298.987 | -0.5 | 0 | 0 | 61.296 | 14227.382 | 7113.691 | 7113.691 | No | Yes
107 | 298.987 | -0.6 | 0 | 0 | 61.296 | 14227.382 | 7113.691 | 7113.691 | No | Yes
108 | 298.987 | -0.7 | 0 | 0 | 61.296 | 14227.382 | 7113.691 | 7113.691 | No | Yes
109 | 298.987 | -0.8 | 0 | 0 | 61.296 | 14227.382 | 7113.691 | 7113.691 | No | Yes
110 | 298.987 | -0.9 | 0 | 0 | 61.296 | 14227.382 | 7113.691 | 7113.691 | No | Yes
111 | 298.987 | -1 | 0 | 0 | 61.296 | 14227.382 | 7113.691 | 7113.691 | No | Yes
112 | 298.987 | -1.1 | 0 | 0 | 61.296 | 14227.382 | 7113.691 | 7113.691 | No | Yes
113 | 298.987 | -1.2 | 0 | 0 | 61.296 | 14227.382 | 7113.691 | 7113.691 | No | Yes
114 | 298.987 | -1.3 | 0 | 0 | 61.296 | 14227.382 | 7113.691 | 7113.691 | No | Yes
115 | 298.987 | -1.4 | 0 | 0 | 61.296 | 14227.382 | 7113.691 | 7113.691 | No | Yes
116 | 298.987 | -1.5 | 0 | 0 | 61.296 | 14227.382 | 7113.691 | 7113.691 | No | Yes
117 | 298.987 | -1.6 | 0 | 0 | 61.296 | 14227.382 | 7113.691 | 7113.691 | No | Yes
118 | 298.987 | -1.7 | 0 | 0 | 61.296 | 14227.382 | 7113.691 | 7113.691 | No | Yes
119 | 298.987 | -1.8 | 0 | 0 | 61.296 | 14227.382 | 7113.691 | 7113.691 | No | Yes
120 | 298.987 | -1.9 | 0 | 0 | 61.296 | 14227.382 | 7113.691 | 7113.691 | No | Yes
121 | 298.987 | -2 | 0 | 0 | 61.296 | 14227.382 | 7113.691 | 7113.691 | No | Yes
122 | 298.987 | -2.1 | 0 | 0 | 61.296 | 14227.382 | 7113.691 | 7113.691 | No | Yes
123 | 298.987 | -2.2 | 0 | 0 | 61.296 | 14227.382 | 7113.691 | 7113.691 | No | Yes
124 | 298.987 | -2.3 | 0 | 0 | 61.296 | 14227.382 | 7113.691 | 7113.691 | No | Yes
125 | 298.987 | -2.4 | 0 | 0 | 61.296 | 14227.382 | 7113.691 | 7113.691 | No | Yes
126 | 298.987 | -2.5 | 0 | 0 | 61.296 | 14227.382 | 7113.691 | 7113.691 | No | Yes
127 | 298.987 | -2.6 | 0 | 0 | 61.296 | 14227.382 | 7113.691 | 7113.691 | No | Yes
128 | 298.987 | -2.7 | 0 | 0 | 61.296 | 14227.382 | 7113.691 | 7113.691 | No | Yes
129 | 298.987 | -2.8 | 0 | 0 | 61.296 | 14227.382 | 7113.691 | 7113.691 | No | Yes
130 | 298.987 | -2.9 | 0 | 0 | 61.296 | 14227.382 | 7113.691 | 7113.691 | No | Yes
131 | 298.987 | -3 | 0 | 0 | 61.296 | 14227.382 | 7113.691 | 7113.691 | No | Yes
132 | 298.987 | -3.1 | 0 | 0 | 61.296 | 14227.382 | 7113.691 | 7113.691 | No | Yes
133 | 298.987 | -3.2 | 0 | 0 | 61.296 | 14227.382 | 7113.691 | 7113.691 | No | Yes
134 | 298.987 | -3.3 | 0 | 0 | 61.296 | 14227.382 | 7113.691 | 7113.691 | No | Yes
135 | 298.987 | -3.4 | 0 | 0 | 61.296 | 14227.382 | 7113.691 | 7113.691 | No | Yes
136 | 298.987 | -3.5 | 0 | 0 | 61.296 | 14227.382 | 7113.691 | 7113.691 | No | Yes
137 | 298.987 | -3.6 | 0 | 0 | 61.296 | 14227.382 | 7113.691 | 7113.691 | No | Yes
138 | 298.987 | -3.7 | 0 | 0 | 61.296 | 14227.382 | 7113.691 | 7113.691 | No | Yes
139 | 298.987 | -3.8 | 0 | 0 | 61.296 | 14227.382 | 7113.691 | 7113.691 | No | Yes
140 | 298.987 | -3.9 | 0 | 0 | 61.296 | 14227.382 | 7113.691 | 7113.691 | No | Yes
141 | 298.987 | -4 | 0 | 0 | 61.296 | 14227.382 | 7113.691 | 7113.691 | No | Yes
142 | 298.987 | -4.1 | 0 | 0 | 61.296 | 14227.382 | 7113.691 | 7113.691 | No | Yes
143 | 298.987 | -4.2 | 0 | 0 | 61.296 | 14227.382 | 7113.691 | 7113.691 | No | Yes
144 | 298.987 | -4.3 | 0 | 0 | 61.296 | 14227.382 | 7113.691 | 7113.691 | No | Yes
145 | 298.987 | -4.4 | 0 | 0 | 61.296 | 14227.382 | 7113.691 | 7113.691 | No | Yes
146 | 298.987 | -4.5 | 0 | 0 | 61.296 | 14227.382 | 7113.691 | 7113.691 | No | Yes
147 | 298.987 | -4.6 | 0 | 0 | 61.296 | 14227.382 | 7113.691 | 7113.691 | No | Yes
148 | 298.987 | -4.7 | 0 | 0 | 61.296 | 14227.382 | 7113.691 | 7113.691 | No | Yes
149 | 296.825 | -4.8 | 0 | 0 | 61.074 | 14022.345 | 7011.172 | 7011.172 | No | Yes
150 | 292.323 | -4.9 | 0 | 0 | 60.609 | 13600.21 | 6800.105 | 6800.105 | No | Yes
151 | 287.855 | -5 | 0 | 0 | 60.144 | 13187.679 | 6593.839 | 6593.839 | No | Yes
152 | 283.422 | -5.1 | 0 | 0 | 59.679 | 12784.604 | 6392.302 | 6392.302 | No | Yes
153 | 279.023 | -5.2 | 0 | 0 | 59.214 | 12390.841 | 6195.42 | 6195.42 | No | Yes
154 | 274.659 | -5.3 | 0 | 0 | 58.749 | 12006.244 | 6003.122 | 6003.122 | No | Yes
155 | 270.329 | -5.4 | 0 | 0 | 58.284 | 11630.671 | 5815.336 | 5815.336 | No | Yes
156 | 266.033 | -5.5 | 0 | 0 | 57.819 | 11263.979 | 5631.989 | 5631.989 | No | Yes
157 | 261.772 | -5.6 | 0 | 0 | 57.354 | 10906.027 | 5453.013 | 5453.013 | No | Yes
158 | 257.545 | -5.7 | 0 | 0 | 56.889 | 10556.674 | 5278.337 | 5278.337 | No | Yes
159 | 253.353 | -5.8 | 0 | 0 | 56.425 | 10215.783 | 5107.891 | 5107.891 | No | Yes
160 | 249.195 | -5.9 | 0 | 0 | 55.96 | 9883.215 | 4941.607 | 4941.607 | No | Yes
161 | 245.071 | -6 | 0 | 0 | 55.495 | 9558.834 | 4779.417 | 4779.417 | No | Yes
162 | 240.982 | -6.1 | 0 | 0 | 55.03 | 9242.504 | 4621.252 | 4621.252 | No | Yes
163 | 236.927 | -6.2 | 0 | 0 | 54.565 | 8934.091 | 4467.045 | 4467.045 | No | Yes
164 | 232.907 | -6.3 | 0 | 0 | 54.1 | 8633.462 | 4316.731 | 4316.731 | No | Yes
165 | 228.921 | -6.4 | 0 | 0 | 53.635 | 8340.484 | 4170.242 | 4170.242 | No | Yes
166 | 224.969 | -6.5 | 0 | 0 | 53.17 | 8055.027 | 4027.514 | 4027.514 | No | Yes
167 | 221.052 | -6.6 | 0 | 0 | 52.705 | 7776.961 | 3888.481 | 3888.481 | No | Yes
168 | 217.169 | -6.7 | 0 | 0 | 52.24 | 7506.157 | 3753.079 | 3753.079 | No | Yes
169 | 213.321 | -6.8 | 0 | 0 | 51.775 | 7242.488 | 3621.244 | 3621.244 | No | Yes
170 | 209.507 | -6.9 | 0 | 0 | 51.31 | 6985.827 | 3492.914 | 3492.914 | No | Yes
171 | 205.728 | -7 | 0 | 0 | 50.845 | 6736.049 | 3368.025 | 3368.025 | No | Yes
172 | 201.982 | -7.1 | 0 | 0 | 50.38 | 6493.03 | 3246.515 | 3246.515 | No | Yes
173 | 198.272 | -7.2 | 0 | 0 | 49.915 | 6256.646 | 3128.323 | 3128.323 | No | Yes
174 | 194.595 | -7.3 | 0 | 0 | 49.451 | 6026.777 | 3013.388 | 3013.388 | No | Yes
175 | 183.221 | -7.4 | 0 | 0 | 47.984 | 5342.84 | 2671.42 | 2671.42 | No | Yes
176 | 167.863 | -7.5 | 0 | 0 | 45.928 | 4484.655 | 2242.327 | 2242.327 | No | Yes
177 | 153.176 | -7.6 | 0 | 0 | 43.873 | 3734.256 | 1867.128 | 1867.128 | No | Yes
178 | 139.162 | -7.7 | 0 | 0 | 41.818 | 3082.218 | 1541.109 | 1541.109 | No | Yes
179 | 125.82 | -7.8 | 0 | 0 | 39.763 | 2519.544 | 1259.772 | 1259.772 | No | Yes
180 | 113.151 | -7.9 | 0 | 0 | 37.708 | 2037.67 | 1018.835 | 1018.835 | No | Yes
181 | 101.153 | -8 | 0 | 0 | 35.653 | 1628.463 | 814.232 | 814.232 | No | Yes
182 | 89.828 | -8.1 | 0 | 0 | 33.598 | 1284.223 | 642.112 | 642.112 | No | Yes
183 | 79.175 | -8.2 | 0 | 0 | 31.543 | 997.679 | 498.84 | 498.84 | No | Yes
184 | 69.194 | -8.3 | 0 | 0 | 29.487 | 761.994 | 380.997 | 380.997 | No | Yes
185 | 59.885 | -8.4 | 0 | 0 | 27.432 | 570.76 | 285.38 | 285.38 | No | Yes
186 | 51.248 | -8.5 | 0 | 0 | 25.377 | 418.001 | 209.001 | 209.001 | No | Yes
187 | 43.284 | -8.6 | 0 | 0 | 23.322 | 298.175 | 149.088 | 149.088 | No | Yes
188 | 35.992 | -8.7 | 0 | 0 | 21.267 | 206.169 | 103.085 | 103.085 | No | Yes
189 | 29.372 | -8.8 | 0 | 0 | 19.212 | 137.302 | 68.651 | 68.651 | No | Yes
190 | 23.424 | -8.9 | 0 | 0 | 17.157 | 87.325 | 43.663 | 43.663 | No | Yes
191 | 18.148 | -9 | 0 | 0 | 15.102 | 52.42 | 26.21 | 26.21 | No | Yes
192 | 13.545 | -9.1 | 0 | 0 | 13.046 | 29.199 | 14.6 | 14.6 | No | Yes
193 | 9.614 | -9.2 | 0 | 0 | 10.991 | 14.71 | 7.355 | 7.355 | No | Yes
194 | 6.355 | -9.3 | 0 | 0 | 8.936 | 6.427 | 3.214 | 3.214 | No | Yes
195 | 3.768 | -9.4 | 0 | 0 | 6.881 | 2.26 | 1.13 | 1.13 | No | Yes
196 | 1.853 | -9.5 | 0 | 0 | 4.826 | 0.547 | 0.273 | 0.273 | No | No
197 | 0.611 | -9.6 | 0 | 0 | 2.771 | 0.059 | 0.03 | 0.03 | No | No
198 | 0.041 | -9.7 | 0 | 0 | 0.716 | 0 | 0 | 0 | No | No
199 | 0 | 0.2 | 0 | 0 | 0 | 0 | 0 | 0 | No | No
200 | 0 | 0.1 | 0 | 0 | 0 | 0 | 0 | 0 | No | No