## spinner_standingup_combined
Section# | Area (mm^2) | Centroid:X (mm) | Centroid:Y (mm) | Centroid:Z (mm) | Perimeter (mm) | Polar Moment (mm^4) | Principal Moments:Ix (mm^4) | Principal Moments:Iy (mm^4) | <Min | >Max | Visible
1 | 0 | 0 | 0 | 0 | 0 | 0 | 0 | 0 | No | No | TRUE
2 | 0.667 | 6.692 | -4.974 | 0.12 | 2.894 | 0.071 | 0.035 | 0.035 | No | No | TRUE
3 | 1.354 | 6.692 | -4.974 | 0.22 | 4.125 | 0.292 | 0.146 | 0.146 | No | No | TRUE
4 | 2.039 | 6.692 | -4.974 | 0.32 | 5.061 | 0.661 | 0.331 | 0.331 | No | No | TRUE
5 | 2.734 | 6.692 | -4.974 | 0.42 | 5.862 | 1.19 | 0.595 | 0.595 | No | No | TRUE
6 | 3.454 | 6.692 | -4.974 | 0.52 | 6.588 | 1.899 | 0.949 | 0.949 | No | Yes | TRUE
7 | 4.208 | 6.692 | -4.974 | 0.62 | 7.271 | 2.818 | 1.409 | 1.409 | No | Yes | TRUE
8 | 5.001 | 6.692 | -4.974 | 0.72 | 7.928 | 3.981 | 1.99 | 1.99 | No | Yes | TRUE
9 | 5.841 | 6.692 | -4.974 | 0.82 | 8.567 | 5.429 | 2.714 | 2.714 | No | Yes | TRUE
10 | 6.729 | 6.692 | -4.974 | 0.92 | 9.196 | 7.207 | 3.604 | 3.603 | No | Yes | TRUE
11 | 7.666 | 6.692 | -4.974 | 1.02 | 9.815 | 9.354 | 4.677 | 4.677 | No | Yes | TRUE
12 | 8.644 | 6.692 | -4.974 | 1.12 | 10.422 | 11.892 | 5.946 | 5.945 | No | Yes | TRUE
13 | 9.656 | 6.692 | -4.974 | 1.22 | 11.015 | 14.837 | 7.419 | 7.418 | No | Yes | TRUE
14 | 10.695 | 6.692 | -4.974 | 1.32 | 11.593 | 18.204 | 9.103 | 9.102 | No | Yes | TRUE
15 | 11.758 | 6.692 | -4.974 | 1.42 | 12.155 | 22.002 | 11.001 | 11 | No | Yes | TRUE
16 | 12.84 | 6.692 | -4.974 | 1.52 | 12.702 | 26.237 | 13.119 | 13.118 | No | Yes | TRUE
17 | 13.937 | 6.692 | -4.974 | 1.62 | 13.234 | 30.913 | 15.457 | 15.456 | No | Yes | TRUE
18 | 15.047 | 6.692 | -4.974 | 1.72 | 13.751 | 36.032 | 18.017 | 18.015 | No | Yes | TRUE
19 | 16.166 | 6.692 | -4.974 | 1.82 | 14.253 | 41.593 | 20.798 | 20.796 | No | Yes | TRUE
20 | 17.294 | 6.692 | -4.974 | 1.92 | 14.742 | 47.596 | 23.799 | 23.797 | No | Yes | TRUE
21 | 18.426 | 6.692 | -4.974 | 2.02 | 15.217 | 54.035 | 27.019 | 27.016 | No | Yes | TRUE
22 | 19.563 | 6.692 | -4.974 | 2.12 | 15.679 | 60.908 | 30.456 | 30.452 | No | Yes | TRUE
23 | 20.702 | 6.692 | -4.974 | 2.22 | 16.129 | 68.208 | 34.106 | 34.102 | No | Yes | TRUE
24 | 21.843 | 6.692 | -4.974 | 2.32 | 16.568 | 75.932 | 37.968 | 37.964 | No | Yes | TRUE
25 | 22.986 | 6.692 | -4.974 | 2.42 | 16.996 | 84.088 | 42.046 | 42.042 | No | Yes | TRUE
26 | 24.133 | 6.692 | -4.974 | 2.52 | 17.414 | 92.689 | 46.347 | 46.342 | No | Yes | TRUE
27 | 25.285 | 6.692 | -4.974 | 2.62 | 17.825 | 101.743 | 50.874 | 50.869 | No | Yes | TRUE
28 | 26.441 | 6.692 | -4.974 | 2.72 | 18.228 | 111.264 | 55.635 | 55.629 | No | Yes | TRUE
29 | 27.603 | 6.692 | -4.974 | 2.82 | 18.624 | 121.26 | 60.633 | 60.627 | No | Yes | TRUE
30 | 28.772 | 6.692 | -4.974 | 2.92 | 19.014 | 131.744 | 65.876 | 65.869 | No | Yes | TRUE
31 | 29.947 | 6.692 | -4.974 | 3.02 | 19.399 | 142.728 | 71.368 | 71.36 | No | Yes | TRUE
32 | 31.13 | 6.692 | -4.974 | 3.12 | 19.778 | 154.221 | 77.115 | 77.107 | No | Yes | TRUE
33 | 32.32 | 6.692 | -4.974 | 3.22 | 20.153 | 166.237 | 83.123 | 83.114 | No | Yes | TRUE
34 | 33.517 | 6.692 | -4.974 | 3.32 | 20.523 | 178.786 | 89.398 | 89.389 | No | Yes | TRUE
35 | 34.723 | 6.692 | -4.974 | 3.42 | 20.889 | 191.882 | 95.946 | 95.936 | No | Yes | TRUE
36 | 35.937 | 6.692 | -4.974 | 3.52 | 21.251 | 205.535 | 102.773 | 102.762 | No | Yes | TRUE
37 | 37.16 | 6.692 | -4.974 | 3.62 | 21.609 | 219.759 | 109.885 | 109.874 | No | Yes | TRUE
38 | 38.391 | 6.692 | -4.974 | 3.72 | 21.964 | 234.565 | 117.289 | 117.276 | No | Yes | TRUE
39 | 39.632 | 6.692 | -4.974 | 3.82 | 22.316 | 249.967 | 124.99 | 124.977 | No | Yes | TRUE
40 | 40.881 | 6.692 | -4.974 | 3.92 | 22.665 | 265.978 | 132.996 | 132.982 | No | Yes | TRUE
41 | 42.14 | 6.692 | -4.974 | 4.02 | 23.012 | 282.61 | 141.312 | 141.297 | No | Yes | TRUE
42 | 43.408 | 6.692 | -4.974 | 4.12 | 23.355 | 299.877 | 149.946 | 149.93 | No | Yes | TRUE
43 | 44.686 | 6.692 | -4.974 | 4.22 | 23.697 | 317.792 | 158.904 | 158.888 | No | Yes | TRUE
44 | 45.974 | 6.692 | -4.974 | 4.32 | 24.036 | 336.37 | 168.194 | 168.176 | No | Yes | TRUE
45 | 47.271 | 6.692 | -4.974 | 4.42 | 24.372 | 355.625 | 177.822 | 177.803 | No | Yes | TRUE
46 | 48.579 | 6.692 | -4.974 | 4.52 | 24.707 | 375.57 | 187.795 | 187.775 | No | Yes | TRUE
47 | 49.897 | 6.692 | -4.974 | 4.62 | 25.04 | 396.221 | 198.121 | 198.1 | No | Yes | TRUE
48 | 51.225 | 6.692 | -4.974 | 4.72 | 25.371 | 417.595 | 208.808 | 208.786 | No | Yes | TRUE
49 | 52.564 | 6.692 | -4.974 | 4.82 | 25.701 | 439.708 | 219.865 | 219.842 | No | Yes | TRUE
50 | 53.913 | 6.692 | -4.974 | 4.92 | 26.028 | 462.578 | 231.301 | 231.277 | No | Yes | TRUE
51 | 55.274 | 6.692 | -4.974 | 5.02 | 26.355 | 486.223 | 243.124 | 243.099 | No | Yes | TRUE
52 | 56.646 | 6.692 | -4.974 | 5.12 | 26.68 | 510.661 | 255.344 | 255.317 | No | Yes | TRUE
53 | 58.03 | 6.692 | -4.974 | 5.22 | 27.004 | 535.911 | 267.969 | 267.941 | No | Yes | TRUE
54 | 59.425 | 6.692 | -4.974 | 5.32 | 27.326 | 561.991 | 281.01 | 280.981 | No | Yes | TRUE
55 | 60.832 | 6.692 | -4.974 | 5.42 | 27.648 | 588.922 | 294.477 | 294.446 | No | Yes | TRUE
56 | 62.251 | 6.692 | -4.974 | 5.52 | 27.969 | 616.724 | 308.378 | 308.346 | No | Yes | TRUE
57 | 63.683 | 6.692 | -4.974 | 5.62 | 28.289 | 645.417 | 322.725 | 322.692 | No | Yes | TRUE
58 | 65.127 | 6.692 | -4.974 | 5.72 | 28.608 | 675.023 | 337.529 | 337.494 | No | Yes | TRUE
59 | 66.584 | 6.692 | -4.974 | 5.82 | 28.926 | 705.564 | 352.8 | 352.763 | No | Yes | TRUE
60 | 68.054 | 6.692 | -4.974 | 5.92 | 29.243 | 737.062 | 368.551 | 368.512 | No | Yes | TRUE
61 | 69.538 | 6.692 | -4.974 | 6.02 | 29.56 | 769.543 | 384.791 | 384.751 | No | Yes | TRUE
62 | 71.034 | 6.692 | -4.974 | 6.12 | 29.877 | 803.029 | 401.536 | 401.494 | No | Yes | TRUE
63 | 72.545 | 6.692 | -4.974 | 6.22 | 30.193 | 837.548 | 418.796 | 418.752 | No | Yes | TRUE
64 | 74.07 | 6.692 | -4.974 | 6.32 | 30.508 | 873.125 | 436.585 | 436.54 | No | Yes | TRUE
65 | 75.609 | 6.692 | -4.974 | 6.42 | 30.824 | 909.789 | 454.918 | 454.871 | No | Yes | TRUE
66 | 77.163 | 6.692 | -4.974 | 6.52 | 31.139 | 947.569 | 473.81 | 473.76 | No | Yes | TRUE
67 | 78.732 | 6.692 | -4.974 | 6.62 | 31.454 | 986.497 | 493.274 | 493.223 | No | Yes | TRUE
68 | 80.316 | 6.692 | -4.974 | 6.72 | 31.769 | 1026.605 | 513.33 | 513.276 | No | Yes | TRUE
69 | 81.917 | 6.692 | -4.974 | 6.82 | 32.084 | 1067.929 | 533.992 | 533.936 | No | Yes | TRUE
70 | 83.534 | 6.692 | -4.974 | 6.92 | 32.399 | 1110.504 | 555.281 | 555.223 | No | Yes | TRUE
71 | 85.168 | 6.692 | -4.974 | 7.02 | 32.714 | 1154.371 | 577.216 | 577.155 | No | Yes | TRUE
72 | 86.819 | 6.692 | -4.974 | 7.12 | 33.03 | 1199.573 | 599.818 | 599.755 | No | Yes | TRUE
73 | 88.489 | 6.692 | -4.974 | 7.22 | 33.346 | 1246.155 | 623.11 | 623.045 | No | Yes | TRUE
74 | 90.177 | 6.692 | -4.974 | 7.32 | 33.663 | 1294.165 | 647.116 | 647.049 | No | Yes | TRUE
75 | 91.885 | 6.692 | -4.974 | 7.42 | 33.98 | 1343.644 | 671.857 | 671.787 | No | Yes | TRUE
76 | 93.612 | 6.692 | -4.974 | 7.52 | 34.298 | 1394.637 | 697.355 | 697.282 | No | Yes | TRUE
77 | 95.36 | 6.692 | -4.974 | 7.62 | 34.616 | 1447.19 | 723.633 | 723.557 | No | Yes | TRUE
78 | 97.128 | 6.692 | -4.974 | 7.72 | 34.936 | 1501.352 | 750.715 | 750.636 | No | Yes | TRUE
79 | 98.917 | 6.692 | -4.974 | 7.82 | 35.256 | 1557.173 | 778.627 | 778.545 | No | Yes | TRUE
80 | 100.728 | 6.692 | -4.974 | 7.92 | 35.577 | 1614.706 | 807.395 | 807.311 | No | Yes | TRUE
81 | 102.561 | 6.692 | -4.974 | 8.02 | 35.9 | 1674.009 | 837.048 | 836.961 | No | Yes | TRUE
82 | 104.417 | 6.692 | -4.974 | 8.12 | 36.223 | 1735.139 | 867.615 | 867.524 | No | Yes | TRUE
83 | 106.296 | 6.692 | -4.974 | 8.22 | 36.548 | 1798.158 | 899.126 | 899.032 | No | Yes | TRUE
84 | 108.199 | 6.692 | -4.974 | 8.32 | 36.873 | 1863.129 | 931.613 | 931.516 | No | Yes | TRUE
85 | 110.127 | 6.692 | -4.974 | 8.42 | 37.2 | 1930.119 | 965.11 | 965.009 | No | Yes | TRUE
86 | 112.081 | 6.692 | -4.974 | 8.52 | 37.529 | 1999.196 | 999.65 | 999.546 | No | Yes | TRUE
87 | 114.06 | 6.692 | -4.974 | 8.62 | 37.859 | 2070.432 | 1035.27 | 1035.162 | No | Yes | TRUE
88 | 116.066 | 6.692 | -4.974 | 8.72 | 38.19 | 2143.899 | 1072.006 | 1071.894 | No | Yes | TRUE
89 | 118.099 | 6.692 | -4.974 | 8.82 | 38.523 | 2219.675 | 1109.896 | 1109.779 | No | Yes | TRUE
90 | 120.161 | 6.692 | -4.974 | 8.92 | 38.858 | 2297.835 | 1148.978 | 1148.857 | No | Yes | TRUE
91 | 122.251 | 6.692 | -4.974 | 9.02 | 39.195 | 2378.459 | 1189.292 | 1189.167 | No | Yes | TRUE
92 | 124.37 | 6.692 | -4.974 | 9.12 | 39.533 | 2461.626 | 1230.878 | 1230.749 | No | Yes | TRUE
93 | 126.518 | 6.692 | -4.974 | 9.22 | 39.873 | 2547.419 | 1273.776 | 1273.643 | No | Yes | TRUE
94 | 128.697 | 6.692 | -4.974 | 9.32 | 40.215 | 2635.92 | 1318.029 | 1317.891 | No | Yes | TRUE
95 | 130.907 | 6.692 | -4.974 | 9.42 | 40.558 | 2727.21 | 1363.677 | 1363.534 | No | Yes | TRUE
96 | 133.148 | 6.692 | -4.974 | 9.52 | 40.904 | 2821.404 | 1410.776 | 1410.628 | No | Yes | TRUE
97 | 135.424 | 6.692 | -4.974 | 9.62 | 41.252 | 2918.658 | 1459.405 | 1459.253 | No | Yes | TRUE
98 | 137.735 | 6.692 | -4.974 | 9.72 | 41.603 | 3019.147 | 1509.653 | 1509.495 | No | Yes | TRUE
99 | 140.085 | 6.692 | -4.974 | 9.82 | 41.956 | 3123.06 | 1561.612 | 1561.448 | No | Yes | TRUE
100 | 142.477 | 6.692 | -4.974 | 9.92 | 42.313 | 3230.598 | 1615.384 | 1615.214 | No | Yes | TRUE
101 | 144.912 | 6.692 | -4.974 | 10.02 | 42.673 | 3341.984 | 1671.08 | 1670.905 | No | Yes | TRUE
102 | 147.395 | 6.692 | -4.974 | 10.12 | 43.037 | 3457.46 | 1728.82 | 1728.639 | No | Yes | TRUE
103 | 149.927 | 6.692 | -4.974 | 10.22 | 43.405 | 3577.289 | 1788.738 | 1788.551 | No | Yes | TRUE
104 | 152.513 | 6.692 | -4.974 | 10.32 | 43.778 | 3701.763 | 1850.979 | 1850.785 | No | Yes | TRUE
105 | 155.157 | 6.692 | -4.974 | 10.42 | 44.156 | 3831.205 | 1915.703 | 1915.502 | No | Yes | TRUE
106 | 157.862 | 6.692 | -4.974 | 10.52 | 44.539 | 3965.97 | 1983.089 | 1982.881 | No | Yes | TRUE
107 | 160.634 | 6.692 | -4.974 | 10.62 | 44.928 | 4106.458 | 2053.337 | 2053.122 | No | Yes | TRUE
108 | 163.477 | 6.692 | -4.974 | 10.72 | 45.324 | 4253.114 | 2126.669 | 2126.446 | No | Yes | TRUE
109 | 166.398 | 6.692 | -4.974 | 10.82 | 45.727 | 4406.442 | 2203.337 | 2203.106 | No | Yes | TRUE
110 | 169.402 | 6.692 | -4.974 | 10.92 | 46.138 | 4567.012 | 2283.626 | 2283.386 | No | Yes | TRUE
111 | 172.498 | 6.692 | -4.974 | 11.02 | 46.558 | 4735.475 | 2367.861 | 2367.613 | No | Yes | TRUE
112 | 175.694 | 6.692 | -4.974 | 11.12 | 46.987 | 4912.58 | 2456.419 | 2456.161 | No | Yes | TRUE
113 | 179 | 6.692 | -4.974 | 11.22 | 47.427 | 5099.198 | 2549.732 | 2549.465 | No | Yes | TRUE
114 | 182.428 | 6.692 | -4.974 | 11.32 | 47.879 | 5296.345 | 2648.311 | 2648.034 | No | Yes | TRUE
115 | 185.99 | 6.692 | -4.974 | 11.42 | 48.344 | 5505.193 | 2752.741 | 2752.453 | No | Yes | TRUE
116 | 189.695 | 6.692 | -4.974 | 11.52 | 48.823 | 5726.745 | 2863.523 | 2863.223 | No | Yes | TRUE
117 | 193.55 | 6.692 | -4.974 | 11.62 | 49.317 | 5961.853 | 2981.083 | 2980.77 | No | Yes | TRUE
118 | 197.559 | 6.692 | -4.974 | 11.72 | 49.825 | 6211.355 | 3105.84 | 3105.515 | No | Yes | TRUE
119 | 201.724 | 6.692 | -4.974 | 11.82 | 50.348 | 6476.062 | 3238.2 | 3237.861 | No | Yes | TRUE
120 | 206.049 | 6.692 | -4.974 | 11.92 | 50.885 | 6756.727 | 3378.54 | 3378.186 | No | Yes | TRUE
121 | 210.534 | 6.692 | -4.974 | 12.02 | 51.435 | 7054.026 | 3527.198 | 3526.828 | No | Yes | TRUE
122 | 215.176 | 6.692 | -4.974 | 12.12 | 51.999 | 7368.532 | 3684.459 | 3684.073 | No | Yes | TRUE
123 | 219.972 | 6.692 | -4.974 | 12.22 | 52.576 | 7700.694 | 3850.548 | 3850.145 | No | Yes | TRUE
124 | 224.917 | 6.692 | -4.974 | 12.32 | 53.163 | 8050.823 | 4025.622 | 4025.201 | No | Yes | TRUE
125 | 230.004 | 6.692 | -4.974 | 12.42 | 53.761 | 8419.087 | 4209.764 | 4209.323 | No | Yes | TRUE
126 | 235.223 | 6.692 | -4.974 | 12.52 | 54.368 | 8805.509 | 4402.985 | 4402.524 | No | Yes | TRUE
127 | 240.565 | 6.692 | -4.974 | 12.62 | 54.981 | 9209.977 | 4605.23 | 4604.747 | No | Yes | TRUE
128 | 246.018 | 6.692 | -4.974 | 12.72 | 55.601 | 9632.262 | 4816.383 | 4815.879 | No | Yes | TRUE
129 | 251.572 | 6.692 | -4.974 | 12.82 | 56.225 | 10072.037 | 5036.282 | 5035.755 | No | Yes | TRUE
130 | 257.214 | 6.692 | -4.974 | 12.92 | 56.852 | 10528.904 | 5264.728 | 5264.176 | No | Yes | TRUE
131 | 262.936 | 6.692 | -4.974 | 13.02 | 57.481 | 11002.582 | 5501.579 | 5501.003 | No | Yes | TRUE
132 | 268.739 | 6.692 | -4.974 | 13.12 | 58.112 | 11493.614 | 5747.108 | 5746.506 | No | Yes | TRUE
133 | 274.628 | 6.692 | -4.974 | 13.22 | 58.745 | 12002.821 | 6001.725 | 6001.096 | No | Yes | TRUE
134 | 280.606 | 6.692 | -4.974 | 13.32 | 59.381 | 12531.062 | 6265.859 | 6265.203 | No | Yes | TRUE
135 | 286.678 | 6.692 | -4.974 | 13.42 | 60.02 | 13079.23 | 6539.958 | 6539.273 | No | Yes | TRUE
136 | 292.848 | 6.692 | -4.974 | 13.52 | 60.663 | 13648.268 | 6824.491 | 6823.777 | No | Yes | TRUE
137 | 299.12 | 6.692 | -4.974 | 13.62 | 61.309 | 14239.166 | 7119.956 | 7119.21 | No | Yes | TRUE
138 | 305.499 | 6.692 | -4.974 | 13.72 | 61.959 | 14852.974 | 7426.876 | 7426.098 | No | Yes | TRUE
139 | 311.989 | 6.692 | -4.974 | 13.82 | 62.614 | 15490.805 | 7745.808 | 7744.997 | No | Yes | TRUE
140 | 318.596 | 6.692 | -4.974 | 13.92 | 63.273 | 16153.843 | 8077.345 | 8076.498 | No | Yes | TRUE
141 | 325.325 | 6.692 | -4.974 | 14.02 | 63.938 | 16843.351 | 8422.117 | 8421.235 | No | Yes | TRUE
142 | 332.18 | 6.692 | -4.974 | 14.12 | 64.608 | 17560.684 | 8780.802 | 8779.882 | No | Yes | TRUE
143 | 339.168 | 6.692 | -4.974 | 14.22 | 65.284 | 18307.292 | 9154.125 | 9153.166 | No | Yes | TRUE
144 | 346.295 | 6.692 | -4.974 | 14.32 | 65.966 | 19084.738 | 9542.869 | 9541.869 | No | Yes | TRUE
145 | 353.567 | 6.692 | -4.974 | 14.42 | 66.655 | 19894.71 | 9947.876 | 9946.834 | No | Yes | TRUE
146 | 360.992 | 6.692 | -4.974 | 14.52 | 67.352 | 20739.034 | 10370.06 | 10368.974 | No | Yes | TRUE
147 | 368.576 | 6.692 | -4.974 | 14.62 | 68.056 | 21619.697 | 10810.415 | 10809.282 | No | Yes | TRUE
148 | 376.33 | 6.692 | -4.974 | 14.72 | 68.768 | 22538.863 | 11270.022 | 11268.841 | No | Yes | TRUE
149 | 384.261 | 6.692 | -4.974 | 14.82 | 69.489 | 23498.871 | 11750.051 | 11748.82 | No | Yes | TRUE
150 | 392.379 | 6.692 | -4.974 | 14.92 | 70.219 | 24502.228 | 12251.756 | 12250.472 | No | Yes | TRUE
151 | 400.694 | 6.692 | -4.974 | 15.02 | 70.959 | 25551.66 | 12776.499 | 12775.161 | No | Yes | TRUE
152 | 409.216 | 6.692 | -4.974 | 15.12 | 71.709 | 26650.15 | 13325.773 | 13324.377 | No | Yes | TRUE
153 | 417.958 | 6.692 | -4.974 | 15.22 | 72.471 | 27800.968 | 13901.212 | 13899.756 | No | Yes | TRUE
154 | 426.933 | 6.692 | -4.974 | 15.32 | 73.245 | 29007.71 | 14504.615 | 14503.095 | No | Yes | TRUE
155 | 436.154 | 6.692 | -4.974 | 15.42 | 74.032 | 30274.351 | 15137.968 | 15136.382 | No | Yes | TRUE
156 | 445.639 | 6.692 | -4.974 | 15.52 | 74.833 | 31605.291 | 15803.473 | 15801.818 | No | Yes | TRUE
157 | 455.403 | 6.692 | -4.974 | 15.62 | 75.648 | 33005.431 | 16503.58 | 16501.851 | No | Yes | TRUE
158 | 465.466 | 6.692 | -4.974 | 15.72 | 76.479 | 34480.248 | 17241.027 | 17239.221 | No | Yes | TRUE
159 | 475.85 | 6.692 | -4.974 | 15.82 | 77.328 | 36035.895 | 18018.891 | 18017.004 | No | Yes | TRUE
160 | 486.58 | 6.692 | -4.974 | 15.92 | 78.195 | 37679.322 | 18840.648 | 18838.674 | No | Yes | TRUE
161 | 497.683 | 6.692 | -4.974 | 16.02 | 79.082 | 39418.423 | 19710.244 | 19708.179 | No | Yes | TRUE
162 | 509.189 | 6.692 | -4.974 | 16.12 | 79.991 | 41262.225 | 20632.193 | 20630.032 | No | Yes | TRUE
163 | 521.136 | 6.692 | -4.974 | 16.22 | 80.924 | 43221.125 | 21611.695 | 21609.43 | No | Yes | TRUE
164 | 533.564 | 6.692 | -4.974 | 16.32 | 81.883 | 45307.193 | 22654.783 | 22652.41 | No | Yes | TRUE
165 | 546.521 | 6.692 | -4.974 | 16.42 | 82.871 | 47534.367 | 23768.429 | 23765.938 | No | Yes | TRUE
166 | 560.042 | 6.692 | -4.974 | 16.52 | 83.89 | 49915.48 | 24959.047 | 24956.432 | No | Yes | TRUE
167 | 574.147 | 6.692 | -4.974 | 16.62 | 84.94 | 52461.56 | 26232.154 | 26229.406 | No | Yes | TRUE
168 | 588.855 | 6.692 | -4.974 | 16.72 | 86.021 | 55183.639 | 27593.265 | 27590.374 | No | Yes | TRUE
169 | 604.176 | 6.692 | -4.974 | 16.82 | 87.133 | 58092.589 | 29047.816 | 29044.773 | No | Yes | TRUE
170 | 620.118 | 6.692 | -4.974 | 16.92 | 88.275 | 61198.852 | 30601.029 | 30597.823 | No | Yes | TRUE
171 | 636.683 | 6.692 | -4.974 | 17.02 | 89.446 | 64512.148 | 32257.764 | 32254.384 | No | Yes | TRUE
172 | 653.866 | 6.692 | -4.974 | 17.12 | 90.645 | 68041.167 | 34022.366 | 34018.801 | No | Yes | TRUE
173 | 671.653 | 6.692 | -4.974 | 17.22 | 91.87 | 71793.28 | 35898.52 | 35894.76 | No | Yes | TRUE
174 | 690.023 | 6.692 | -4.974 | 17.32 | 93.118 | 75774.281 | 37889.125 | 37885.156 | No | Yes | TRUE
175 | 708.95 | 6.692 | -4.974 | 17.42 | 94.386 | 79988.196 | 39996.193 | 39992.003 | No | Yes | TRUE
176 | 728.4 | 6.692 | -4.974 | 17.52 | 95.672 | 84437.179 | 42220.801 | 42216.378 | No | Yes | TRUE
177 | 748.332 | 6.692 | -4.974 | 17.62 | 96.972 | 89121.5 | 44563.084 | 44558.416 | No | Yes | TRUE
178 | 768.703 | 6.692 | -4.974 | 17.72 | 98.283 | 94039.67 | 47022.298 | 47017.372 | No | Yes | TRUE
179 | 789.491 | 6.692 | -4.974 | 17.82 | 99.603 | 99194.682 | 49599.939 | 49594.743 | No | Yes | TRUE
180 | 810.723 | 6.692 | -4.974 | 17.92 | 100.934 | 104601.84 | 52303.66 | 52298.18 | No | Yes | TRUE
181 | 832.436 | 6.692 | -4.974 | 18.02 | 102.276 | 110279.707 | 55142.742 | 55136.965 | No | Yes | TRUE
182 | 854.669 | 6.692 | -4.974 | 18.12 | 103.633 | 116249.183 | 58127.636 | 58121.547 | No | Yes | TRUE
183 | 877.468 | 6.692 | -4.974 | 18.22 | 105.006 | 122534.087 | 61270.253 | 61263.834 | No | Yes | TRUE
184 | 900.887 | 6.692 | -4.974 | 18.32 | 106.398 | 129161.92 | 64584.343 | 64577.577 | No | Yes | TRUE
185 | 924.987 | 6.692 | -4.974 | 18.42 | 107.812 | 136164.898 | 68086.015 | 68078.882 | No | Yes | TRUE
186 | 949.843 | 6.692 | -4.974 | 18.52 | 109.251 | 143581.365 | 71794.443 | 71786.922 | No | Yes | TRUE
187 | 975.548 | 6.692 | -4.974 | 18.62 | 110.72 | 151457.828 | 75732.881 | 75724.947 | No | Yes | TRUE
188 | 1002.217 | 6.692 | -4.974 | 18.72 | 112.223 | 159851.931 | 79930.152 | 79921.779 | No | Yes | TRUE
189 | 1029.999 | 6.692 | -4.974 | 18.82 | 113.768 | 168837.045 | 84422.945 | 84414.1 | No | Yes | TRUE
190 | 1059.092 | 6.692 | -4.974 | 18.92 | 115.363 | 178509.639 | 89259.495 | 89250.144 | No | Yes | TRUE
191 | 1089.756 | 6.692 | -4.974 | 19.02 | 117.021 | 188996.262 | 94503.081 | 94493.181 | No | Yes | TRUE
192 | 1122.208 | 6.692 | -4.974 | 19.12 | 118.751 | 200420.133 | 100215.316 | 100204.817 | No | Yes | TRUE
193 | 1156.648 | 6.692 | -4.974 | 19.22 | 120.559 | 212910.24 | 106460.697 | 106449.544 | No | Yes | TRUE
194 | 1193.326 | 6.692 | -4.974 | 19.32 | 122.456 | 226627.322 | 113319.597 | 113307.725 | No | Yes | TRUE
195 | 1232.571 | 6.692 | -4.974 | 19.42 | 124.453 | 241778.768 | 120895.717 | 120883.051 | No | Yes | TRUE
196 | 1274.838 | 6.692 | -4.974 | 19.52 | 126.569 | 258645.322 | 129329.436 | 129315.887 | No | Yes | TRUE
197 | 1320.811 | 6.692 | -4.974 | 19.62 | 128.831 | 277635.927 | 138825.235 | 138810.691 | No | Yes | TRUE
198 | 1371.661 | 6.692 | -4.974 | 19.72 | 131.288 | 299424.71 | 149720.197 | 149704.512 | No | Yes | TRUE
199 | 1429.95 | 6.692 | -4.974 | 19.82 | 134.048 | 325414.013 | 162715.53 | 162698.483 | No | Yes | TRUE
200 | 1503.076 | 6.692 | -4.974 | 19.92 | 137.433 | 359547.687 | 179783.261 | 179764.426 | No | Yes | TRUE
201 | 1621.314 | 6.692 | -4.974 | 20.02 | 142.736 | 418339.076 | 209180.495 | 209158.581 | No | Yes | TRUE
202 | 1717.744 | 6.692 | -4.974 | 20.12 | 146.919 | 469581.803 | 234803.201 | 234778.602 | No | Yes | TRUE
203 | 1752.272 | 6.692 | -4.974 | 20.22 | 148.389 | 488649.545 | 244337.571 | 244311.974 | No | Yes | TRUE
204 | 1770.76 | 6.692 | -4.974 | 20.32 | 149.169 | 499015.316 | 249520.728 | 249494.588 | No | Yes | TRUE
205 | 1781.998 | 6.692 | -4.974 | 20.42 | 149.642 | 505369.399 | 252697.936 | 252671.463 | No | Yes | TRUE
206 | 1789.235 | 6.692 | -4.974 | 20.52 | 149.946 | 509482.357 | 254754.523 | 254727.834 | No | Yes | TRUE
207 | 1794.152 | 6.692 | -4.974 | 20.62 | 150.152 | 512286.144 | 256156.49 | 256129.654 | No | Yes | TRUE
208 | 1797.576 | 6.692 | -4.974 | 20.72 | 150.295 | 514243.321 | 257135.129 | 257108.191 | No | Yes | TRUE
209 | 1799.973 | 6.692 | -4.974 | 20.82 | 150.395 | 515615.698 | 257821.354 | 257794.344 | No | Yes | TRUE
210 | 1801.637 | 6.692 | -4.974 | 20.92 | 150.464 | 516569.503 | 258298.281 | 258271.221 | No | Yes | TRUE
211 | 1802.764 | 6.692 | -4.974 | 21.02 | 150.511 | 517216.003 | 258621.549 | 258594.455 | No | Yes | TRUE
212 | 1803.482 | 6.692 | -4.974 | 21.12 | 150.541 | 517628.03 | 258827.573 | 258800.457 | No | Yes | TRUE
213 | 1803.878 | 6.692 | -4.974 | 21.22 | 150.558 | 517855.644 | 258941.386 | 258914.258 | No | Yes | TRUE
214 | 1804.018 | 6.692 | -4.974 | 21.32 | 150.564 | 517936.043 | 258981.587 | 258954.456 | No | Yes | TRUE
215 | 1803.954 | 6.692 | -4.974 | 21.42 | 150.561 | 517899.214 | 258963.172 | 258936.042 | No | Yes | TRUE
216 | 1803.71 | 6.692 | -4.974 | 21.52 | 150.551 | 517759.351 | 258893.236 | 258866.114 | No | Yes | TRUE
217 | 1803.184 | 6.692 | -4.974 | 21.62 | 150.529 | 517457.027 | 258742.067 | 258714.96 | No | Yes | TRUE
218 | 1802.19 | 6.692 | -4.974 | 21.72 | 150.488 | 516886.971 | 258457.024 | 258429.947 | No | Yes | TRUE
219 | 1800.477 | 6.692 | -4.974 | 21.82 | 150.416 | 515904.55 | 257965.787 | 257938.762 | No | Yes | TRUE
220 | 1797.677 | 6.692 | -4.974 | 21.92 | 150.299 | 514301.346 | 257164.143 | 257137.202 | No | Yes | TRUE
221 | 1793.308 | 6.692 | -4.974 | 22.02 | 150.116 | 511804.396 | 255915.603 | 255888.793 | No | Yes | TRUE
222 | 1787.011 | 6.692 | -4.974 | 22.12 | 149.852 | 508216.433 | 254121.527 | 254094.905 | No | Yes | TRUE
223 | 1778.404 | 6.692 | -4.974 | 22.22 | 149.491 | 503332.616 | 251679.491 | 251653.125 | No | Yes | TRUE
224 | 1766.949 | 6.692 | -4.974 | 22.32 | 149.009 | 496869.661 | 248447.845 | 248421.817 | No | Yes | TRUE
225 | 1751.321 | 6.692 | -4.974 | 22.42 | 148.348 | 488118.989 | 244072.279 | 244046.71 | No | Yes | TRUE
226 | 1727.844 | 6.692 | -4.974 | 22.52 | 147.351 | 475120.323 | 237572.606 | 237547.717 | No | Yes | TRUE
227 | 1672.966 | 6.692 | -4.974 | 22.62 | 144.992 | 445418.986 | 222721.16 | 222697.827 | No | Yes | TRUE
228 | 1533.652 | 6.692 | -4.974 | 22.72 | 138.824 | 374324.149 | 187171.879 | 187152.27 | No | Yes | TRUE
229 | 1406.331 | 6.692 | -4.974 | 22.82 | 132.936 | 314752.78 | 157384.634 | 157368.146 | No | Yes | TRUE
230 | 1291.73 | 6.692 | -4.974 | 22.92 | 127.405 | 265544.724 | 132779.317 | 132765.407 | No | Yes | TRUE
231 | 1185.186 | 6.692 | -4.974 | 23.02 | 122.038 | 223546.179 | 111778.944 | 111767.234 | No | Yes | TRUE
232 | 1085.679 | 6.692 | -4.974 | 23.12 | 116.802 | 187584.546 | 93797.186 | 93787.36 | No | Yes | TRUE
233 | 995.522 | 6.692 | -4.974 | 23.22 | 111.847 | 157723.529 | 78865.896 | 78857.634 | No | Yes | TRUE
234 | 920.122 | 6.692 | -4.974 | 23.32 | 107.528 | 134736.571 | 67371.814 | 67364.756 | No | Yes | TRUE
235 | 859.02 | 6.692 | -4.974 | 23.42 | 103.897 | 117435.853 | 58721.002 | 58714.85 | No | Yes | TRUE
236 | 808.364 | 6.692 | -4.974 | 23.52 | 100.787 | 103994.054 | 51999.751 | 51994.303 | No | Yes | TRUE
237 | 764.697 | 6.692 | -4.974 | 23.62 | 98.027 | 93062.21 | 46533.543 | 46528.668 | No | Yes | TRUE
238 | 725.826 | 6.692 | -4.974 | 23.72 | 95.503 | 83841.478 | 41922.935 | 41918.543 | No | Yes | TRUE
239 | 690.582 | 6.692 | -4.974 | 23.82 | 93.155 | 75897.003 | 37950.489 | 37946.514 | No | Yes | TRUE
240 | 658.269 | 6.692 | -4.974 | 23.92 | 90.95 | 68960.654 | 34482.133 | 34478.521 | No | Yes | TRUE
241 | 628.429 | 6.692 | -4.974 | 24.02 | 88.864 | 62850.141 | 31426.717 | 31423.424 | No | Yes | TRUE
242 | 600.737 | 6.692 | -4.974 | 24.12 | 86.884 | 57433.15 | 28718.079 | 28715.071 | No | Yes | TRUE
243 | 574.954 | 6.692 | -4.974 | 24.22 | 85 | 52609.069 | 26305.912 | 26303.156 | No | Yes | TRUE
244 | 550.894 | 6.692 | -4.974 | 24.32 | 83.202 | 48298.172 | 24150.351 | 24147.821 | No | Yes | TRUE
245 | 528.381 | 6.692 | -4.974 | 24.42 | 81.484 | 44431.25 | 22216.789 | 22214.461 | No | Yes | TRUE
246 | 507.251 | 6.692 | -4.974 | 24.52 | 79.838 | 40948.725 | 20475.435 | 20473.29 | No | Yes | TRUE
247 | 487.364 | 6.692 | -4.974 | 24.62 | 78.258 | 37800.885 | 18901.433 | 18899.453 | No | Yes | TRUE
248 | 468.599 | 6.692 | -4.974 | 24.72 | 76.736 | 34945.979 | 17473.905 | 17472.074 | No | Yes | TRUE
249 | 450.849 | 6.692 | -4.974 | 24.82 | 75.269 | 32348.715 | 16175.205 | 16173.51 | No | Yes | TRUE
250 | 434.022 | 6.692 | -4.974 | 24.92 | 73.851 | 29979.088 | 14990.329 | 14988.759 | No | Yes | TRUE
251 | 418.037 | 6.692 | -4.974 | 25.02 | 72.478 | 27811.444 | 13906.45 | 13904.993 | No | Yes | TRUE
252 | 402.821 | 6.692 | -4.974 | 25.12 | 71.147 | 25823.735 | 12912.544 | 12911.191 | No | Yes | TRUE
253 | 388.312 | 6.692 | -4.974 | 25.22 | 69.854 | 23996.924 | 11999.09 | 11997.833 | No | Yes | TRUE
254 | 374.452 | 6.692 | -4.974 | 25.32 | 68.596 | 22314.513 | 11157.841 | 11156.672 | No | Yes | TRUE
255 | 361.218 | 6.692 | -4.974 | 25.42 | 67.373 | 20765.009 | 10383.048 | 10381.961 | No | Yes | TRUE
256 | 348.631 | 6.692 | -4.974 | 25.52 | 66.189 | 19343.091 | 9672.052 | 9671.039 | No | Yes | TRUE
257 | 336.701 | 6.692 | -4.974 | 25.62 | 65.046 | 18041.9 | 9021.422 | 9020.477 | No | Yes | TRUE
258 | 325.417 | 6.692 | -4.974 | 25.72 | 63.947 | 16852.865 | 8426.874 | 8425.991 | No | Yes | TRUE
259 | 314.754 | 6.692 | -4.974 | 25.82 | 62.891 | 15766.569 | 7883.698 | 7882.872 | No | Yes | TRUE
260 | 304.68 | 6.692 | -4.974 | 25.92 | 61.876 | 14773.436 | 7387.105 | 7386.331 | No | Yes | TRUE
261 | 295.155 | 6.692 | -4.974 | 26.02 | 60.901 | 13864.206 | 6932.466 | 6931.74 | No | Yes | TRUE
262 | 286.14 | 6.692 | -4.974 | 26.12 | 59.964 | 13030.231 | 6515.457 | 6514.774 | No | Yes | TRUE
263 | 277.595 | 6.692 | -4.974 | 26.22 | 59.062 | 12263.617 | 6132.13 | 6131.487 | No | Yes | TRUE
264 | 269.482 | 6.692 | -4.974 | 26.32 | 58.192 | 11557.27 | 5778.938 | 5778.333 | No | Yes | TRUE
265 | 261.766 | 6.692 | -4.974 | 26.42 | 57.353 | 10904.886 | 5452.729 | 5452.157 | No | Yes | TRUE
266 | 254.414 | 6.692 | -4.974 | 26.52 | 56.542 | 10300.892 | 5150.716 | 5150.176 | No | Yes | TRUE
267 | 247.395 | 6.692 | -4.974 | 26.62 | 55.757 | 9740.386 | 4870.448 | 4869.938 | No | Yes | TRUE
268 | 240.683 | 6.692 | -4.974 | 26.72 | 54.995 | 9219.058 | 4609.771 | 4609.288 | No | Yes | TRUE
269 | 234.254 | 6.692 | -4.974 | 26.82 | 54.256 | 8733.126 | 4366.792 | 4366.334 | No | Yes | TRUE
270 | 228.086 | 6.692 | -4.974 | 26.92 | 53.536 | 8279.265 | 4139.849 | 4139.415 | No | Yes | TRUE
271 | 222.161 | 6.692 | -4.974 | 27.02 | 52.837 | 7854.72 | 3927.566 | 3927.154 | No | Yes | TRUE
272 | 216.468 | 6.692 | -4.974 | 27.12 | 52.155 | 7457.297 | 3728.844 | 3728.453 | No | Yes | TRUE
273 | 210.995 | 6.692 | -4.974 | 27.22 | 51.492 | 7084.983 | 3542.677 | 3542.306 | No | Yes | TRUE
274 | 205.732 | 6.692 | -4.974 | 27.32 | 50.845 | 6735.915 | 3368.134 | 3367.781 | No | Yes | TRUE
275 | 200.667 | 6.692 | -4.974 | 27.42 | 50.216 | 6408.372 | 3204.354 | 3204.018 | No | Yes | TRUE
276 | 195.792 | 6.692 | -4.974 | 27.52 | 49.602 | 6100.771 | 3050.545 | 3050.226 | No | Yes | TRUE
277 | 191.096 | 6.692 | -4.974 | 27.62 | 49.003 | 5811.654 | 2905.979 | 2905.675 | No | Yes | TRUE
278 | 186.571 | 6.692 | -4.974 | 27.72 | 48.42 | 5539.683 | 2769.986 | 2769.696 | No | Yes | TRUE
279 | 182.209 | 6.692 | -4.974 | 27.82 | 47.85 | 5283.629 | 2641.953 | 2641.676 | No | Yes | TRUE
280 | 178 | 6.692 | -4.974 | 27.92 | 47.294 | 5042.365 | 2521.315 | 2521.05 | No | Yes | TRUE
281 | 173.938 | 6.692 | -4.974 | 28.02 | 46.752 | 4814.854 | 2407.553 | 2407.301 | No | Yes | TRUE
282 | 170.016 | 6.692 | -4.974 | 28.12 | 46.222 | 4600.145 | 2300.193 | 2299.952 | No | Yes | TRUE
283 | 166.226 | 6.692 | -4.974 | 28.22 | 45.704 | 4397.363 | 2198.797 | 2198.566 | No | Yes | TRUE
284 | 162.563 | 6.692 | -4.974 | 28.32 | 45.197 | 4205.702 | 2102.961 | 2102.741 | No | Yes | TRUE
285 | 159.021 | 6.692 | -4.974 | 28.42 | 44.702 | 4024.423 | 2012.317 | 2012.106 | No | Yes | TRUE
286 | 155.594 | 6.692 | -4.974 | 28.52 | 44.218 | 3852.841 | 1926.522 | 1926.32 | No | Yes | TRUE
287 | 152.277 | 6.692 | -4.974 | 28.62 | 43.744 | 3690.329 | 1845.261 | 1845.068 | No | Yes | TRUE
288 | 149.066 | 6.692 | -4.974 | 28.72 | 43.28 | 3536.304 | 1768.244 | 1768.059 | No | Yes | TRUE
289 | 145.954 | 6.692 | -4.974 | 28.82 | 42.826 | 3390.229 | 1695.203 | 1695.026 | No | Yes | TRUE
290 | 142.939 | 6.692 | -4.974 | 28.92 | 42.381 | 3251.608 | 1625.889 | 1625.719 | No | Yes | TRUE
291 | 140.016 | 6.692 | -4.974 | 29.02 | 41.946 | 3119.981 | 1560.072 | 1559.909 | No | Yes | TRUE
292 | 137.182 | 6.692 | -4.974 | 29.12 | 41.519 | 2994.922 | 1497.54 | 1497.383 | No | Yes | TRUE
293 | 134.431 | 6.692 | -4.974 | 29.22 | 41.101 | 2876.036 | 1438.093 | 1437.943 | No | Yes | TRUE
294 | 131.762 | 6.692 | -4.974 | 29.32 | 40.691 | 2762.956 | 1381.55 | 1381.405 | No | Yes | TRUE
295 | 129.17 | 6.692 | -4.974 | 29.42 | 40.289 | 2655.34 | 1327.739 | 1327.6 | No | Yes | TRUE
296 | 126.654 | 6.692 | -4.974 | 29.52 | 39.894 | 2552.871 | 1276.503 | 1276.369 | No | Yes | TRUE
297 | 124.208 | 6.692 | -4.974 | 29.62 | 39.507 | 2455.255 | 1227.692 | 1227.563 | No | Yes | TRUE
298 | 121.832 | 6.692 | -4.974 | 29.72 | 39.127 | 2362.216 | 1181.17 | 1181.046 | No | Yes | TRUE
299 | 119.523 | 6.692 | -4.974 | 29.82 | 38.755 | 2273.496 | 1136.808 | 1136.689 | No | Yes | TRUE
300 | 117.277 | 6.692 | -4.974 | 29.92 | 38.389 | 2188.857 | 1094.486 | 1094.371 | No | Yes | TRUE
301 | 115.092 | 6.692 | -4.974 | 30.02 | 38.03 | 2108.075 | 1054.093 | 1053.982 | No | Yes | TRUE
302 | 112.967 | 6.692 | -4.974 | 30.12 | 37.677 | 2030.94 | 1015.523 | 1015.417 | No | Yes | TRUE
303 | 110.899 | 6.692 | -4.974 | 30.22 | 37.33 | 1957.255 | 978.679 | 978.576 | No | Yes | TRUE
304 | 108.886 | 6.692 | -4.974 | 30.32 | 36.99 | 1886.838 | 943.469 | 943.37 | No | Yes | TRUE
305 | 106.925 | 6.692 | -4.974 | 30.42 | 36.656 | 1819.502 | 909.799 | 909.703 | No | Yes | TRUE
306 | 105.014 | 6.692 | -4.974 | 30.52 | 36.327 | 1755.061 | 877.577 | 877.485 | No | Yes | TRUE
307 | 103.152 | 6.692 | -4.974 | 30.62 | 36.003 | 1693.348 | 846.718 | 846.63 | No | Yes | TRUE
308 | 101.334 | 6.692 | -4.974 | 30.72 | 35.684 | 1634.208 | 817.147 | 817.061 | No | Yes | TRUE
309 | 99.561 | 6.692 | -4.974 | 30.82 | 35.371 | 1577.498 | 788.79 | 788.708 | No | Yes | TRUE
310 | 97.828 | 6.692 | -4.974 | 30.92 | 35.062 | 1523.088 | 761.584 | 761.504 | No | Yes | TRUE
311 | 96.136 | 6.692 | -4.974 | 31.02 | 34.757 | 1470.857 | 735.467 | 735.39 | No | Yes | TRUE
312 | 94.483 | 6.692 | -4.974 | 31.12 | 34.457 | 1420.692 | 710.383 | 710.309 | No | Yes | TRUE
313 | 92.866 | 6.692 | -4.974 | 31.22 | 34.161 | 1372.49 | 686.281 | 686.209 | No | Yes | TRUE
314 | 91.285 | 6.692 | -4.974 | 31.32 | 33.869 | 1326.154 | 663.112 | 663.042 | No | Yes | TRUE
315 | 89.738 | 6.692 | -4.974 | 31.42 | 33.581 | 1281.593 | 640.83 | 640.763 | No | Yes | TRUE
316 | 88.225 | 6.692 | -4.974 | 31.52 | 33.296 | 1238.725 | 619.395 | 619.33 | No | Yes | TRUE
317 | 86.743 | 6.692 | -4.974 | 31.62 | 33.015 | 1197.469 | 598.766 | 598.703 | No | Yes | TRUE
318 | 85.292 | 6.692 | -4.974 | 31.72 | 32.738 | 1157.752 | 578.907 | 578.846 | No | Yes | TRUE
319 | 83.872 | 6.692 | -4.974 | 31.82 | 32.464 | 1119.506 | 559.782 | 559.724 | No | Yes | TRUE
320 | 82.48 | 6.692 | -4.974 | 31.92 | 32.194 | 1082.664 | 541.36 | 541.304 | No | Yes | TRUE
321 | 81.117 | 6.692 | -4.974 | 32.02 | 31.927 | 1047.165 | 523.61 | 523.555 | No | Yes | TRUE
322 | 79.781 | 6.692 | -4.974 | 32.12 | 31.663 | 1012.953 | 506.503 | 506.45 | No | Yes | TRUE
323 | 78.471 | 6.692 | -4.974 | 32.22 | 31.402 | 979.971 | 490.011 | 489.96 | No | Yes | TRUE
324 | 77.187 | 6.692 | -4.974 | 32.32 | 31.144 | 948.17 | 474.11 | 474.06 | No | Yes | TRUE
325 | 75.929 | 6.692 | -4.974 | 32.42 | 30.889 | 917.5 | 458.774 | 458.726 | No | Yes | TRUE
326 | 74.694 | 6.692 | -4.974 | 32.52 | 30.637 | 887.915 | 443.981 | 443.934 | No | Yes | TRUE
327 | 73.484 | 6.692 | -4.974 | 32.62 | 30.388 | 859.371 | 429.708 | 429.663 | No | Yes | TRUE
328 | 72.297 | 6.692 | -4.974 | 32.72 | 30.141 | 831.827 | 415.935 | 415.892 | No | Yes | TRUE
329 | 71.132 | 6.692 | -4.974 | 32.82 | 29.897 | 805.244 | 402.643 | 402.601 | No | Yes | TRUE
330 | 69.99 | 6.692 | -4.974 | 32.92 | 29.656 | 779.583 | 389.812 | 389.771 | No | Yes | TRUE
331 | 68.869 | 6.692 | -4.974 | 33.02 | 29.418 | 754.811 | 377.425 | 377.386 | No | Yes | TRUE
332 | 67.769 | 6.692 | -4.974 | 33.12 | 29.182 | 730.892 | 365.465 | 365.427 | No | Yes | TRUE
333 | 66.689 | 6.692 | -4.974 | 33.22 | 28.949 | 707.794 | 353.916 | 353.878 | No | Yes | TRUE
334 | 65.63 | 6.692 | -4.974 | 33.32 | 28.718 | 685.487 | 342.761 | 342.725 | No | Yes | TRUE
335 | 64.59 | 6.692 | -4.974 | 33.42 | 28.489 | 663.941 | 331.988 | 331.953 | No | Yes | TRUE
336 | 63.57 | 6.692 | -4.974 | 33.52 | 28.263 | 643.128 | 321.581 | 321.547 | No | Yes | TRUE
337 | 62.568 | 6.692 | -4.974 | 33.62 | 28.04 | 623.021 | 311.527 | 311.494 | No | Yes | TRUE
338 | 61.585 | 6.692 | -4.974 | 33.72 | 27.819 | 603.595 | 301.813 | 301.782 | No | Yes | TRUE
339 | 60.62 | 6.692 | -4.974 | 33.82 | 27.6 | 584.825 | 292.428 | 292.397 | No | Yes | TRUE
340 | 59.673 | 6.692 | -4.974 | 33.92 | 27.383 | 566.688 | 283.359 | 283.329 | No | Yes | TRUE
341 | 58.743 | 6.692 | -4.974 | 34.02 | 27.169 | 549.161 | 274.595 | 274.566 | No | Yes | TRUE
342 | 57.83 | 6.692 | -4.974 | 34.12 | 26.957 | 532.223 | 266.125 | 266.098 | No | Yes | TRUE
343 | 56.933 | 6.692 | -4.974 | 34.22 | 26.747 | 515.853 | 257.94 | 257.913 | No | Yes | TRUE
344 | 56.053 | 6.692 | -4.974 | 34.32 | 26.54 | 500.031 | 250.028 | 250.002 | No | Yes | TRUE
345 | 55.189 | 6.692 | -4.974 | 34.42 | 26.335 | 484.738 | 242.382 | 242.356 | No | Yes | TRUE
346 | 54.341 | 6.692 | -4.974 | 34.52 | 26.132 | 469.956 | 234.99 | 234.966 | No | Yes | TRUE
347 | 53.509 | 6.692 | -4.974 | 34.62 | 25.931 | 455.668 | 227.846 | 227.822 | No | Yes | TRUE
348 | 52.692 | 6.692 | -4.974 | 34.72 | 25.732 | 441.856 | 220.94 | 220.917 | No | Yes | TRUE
349 | 51.89 | 6.692 | -4.974 | 34.82 | 25.535 | 428.505 | 214.264 | 214.242 | No | Yes | TRUE
350 | 51.102 | 6.692 | -4.974 | 34.92 | 25.341 | 415.6 | 207.811 | 207.789 | No | Yes | TRUE
351 | 50.329 | 6.692 | -4.974 | 35.02 | 25.148 | 403.124 | 201.572 | 201.551 | No | Yes | TRUE
352 | 49.571 | 6.692 | -4.974 | 35.12 | 24.958 | 391.064 | 195.542 | 195.522 | No | Yes | TRUE
353 | 48.826 | 6.692 | -4.974 | 35.22 | 24.77 | 379.406 | 189.713 | 189.693 | No | Yes | TRUE
354 | 48.096 | 6.692 | -4.974 | 35.32 | 24.584 | 368.137 | 184.078 | 184.059 | No | Yes | TRUE
355 | 47.379 | 6.692 | -4.974 | 35.42 | 24.4 | 357.243 | 178.631 | 178.612 | No | Yes | TRUE
356 | 46.675 | 6.692 | -4.974 | 35.52 | 24.218 | 346.713 | 173.366 | 173.347 | No | Yes | TRUE
357 | 45.985 | 6.692 | -4.974 | 35.62 | 24.039 | 336.535 | 168.276 | 168.259 | No | Yes | TRUE
358 | 45.308 | 6.692 | -4.974 | 35.72 | 23.861 | 326.697 | 163.357 | 163.34 | No | Yes | TRUE
359 | 44.644 | 6.692 | -4.974 | 35.82 | 23.685 | 317.188 | 158.602 | 158.586 | No | Yes | TRUE
360 | 43.992 | 6.692 | -4.974 | 35.92 | 23.512 | 307.998 | 154.007 | 153.991 | No | Yes | TRUE
361 | 43.353 | 6.692 | -4.974 | 36.02 | 23.341 | 299.116 | 149.566 | 149.55 | No | Yes | TRUE
362 | 42.727 | 6.692 | -4.974 | 36.12 | 23.171 | 290.533 | 145.274 | 145.259 | No | Yes | TRUE
363 | 42.113 | 6.692 | -4.974 | 36.22 | 23.004 | 282.239 | 141.127 | 141.112 | No | Yes | TRUE
364 | 41.51 | 6.692 | -4.974 | 36.32 | 22.839 | 274.225 | 137.12 | 137.105 | No | Yes | TRUE
365 | 40.92 | 6.692 | -4.974 | 36.42 | 22.676 | 266.479 | 133.247 | 133.233 | No | Yes | TRUE
366 | 40.341 | 6.692 | -4.974 | 36.52 | 22.515 | 258.995 | 129.504 | 129.491 | No | Yes | TRUE
367 | 39.774 | 6.692 | -4.974 | 36.62 | 22.356 | 251.761 | 125.887 | 125.874 | No | Yes | TRUE
368 | 39.218 | 6.692 | -4.974 | 36.72 | 22.199 | 244.771 | 122.392 | 122.379 | No | Yes | TRUE
369 | 38.673 | 6.692 | -4.974 | 36.82 | 22.045 | 238.015 | 119.014 | 119.001 | No | Yes | TRUE
370 | 38.139 | 6.692 | -4.974 | 36.92 | 21.892 | 231.485 | 115.748 | 115.736 | No | Yes | TRUE
371 | 37.615 | 6.692 | -4.974 | 37.02 | 21.741 | 225.173 | 112.593 | 112.581 | No | Yes | TRUE
372 | 37.102 | 6.692 | -4.974 | 37.12 | 21.592 | 219.073 | 109.542 | 109.531 | No | Yes | TRUE
373 | 36.599 | 6.692 | -4.974 | 37.22 | 21.445 | 213.176 | 106.594 | 106.582 | No | Yes | TRUE
374 | 36.107 | 6.692 | -4.974 | 37.32 | 21.301 | 207.476 | 103.743 | 103.733 | No | Yes | TRUE
375 | 35.624 | 6.692 | -4.974 | 37.42 | 21.158 | 201.965 | 100.988 | 100.977 | No | Yes | TRUE
376 | 35.151 | 6.692 | -4.974 | 37.52 | 21.017 | 196.638 | 98.324 | 98.314 | No | Yes | TRUE
377 | 34.688 | 6.692 | -4.974 | 37.62 | 20.878 | 191.488 | 95.749 | 95.739 | No | Yes | TRUE
378 | 34.234 | 6.692 | -4.974 | 37.72 | 20.741 | 186.508 | 93.259 | 93.249 | No | Yes | TRUE
379 | 33.789 | 6.692 | -4.974 | 37.82 | 20.606 | 181.693 | 90.851 | 90.842 | No | Yes | TRUE
380 | 33.353 | 6.692 | -4.974 | 37.92 | 20.472 | 177.038 | 88.523 | 88.514 | No | Yes | TRUE
381 | 32.926 | 6.692 | -4.974 | 38.02 | 20.341 | 172.535 | 86.272 | 86.263 | No | Yes | TRUE
382 | 32.508 | 6.692 | -4.974 | 38.12 | 20.211 | 168.181 | 84.095 | 84.086 | No | Yes | TRUE
383 | 32.099 | 6.692 | -4.974 | 38.22 | 20.084 | 163.97 | 81.989 | 81.981 | No | Yes | TRUE
384 | 31.697 | 6.692 | -4.974 | 38.32 | 19.958 | 159.897 | 79.953 | 79.944 | No | Yes | TRUE
385 | 31.304 | 6.692 | -4.974 | 38.42 | 19.834 | 155.957 | 77.983 | 77.975 | No | Yes | TRUE
386 | 30.92 | 6.692 | -4.974 | 38.52 | 19.711 | 152.146 | 76.077 | 76.069 | No | Yes | TRUE
387 | 30.543 | 6.692 | -4.974 | 38.62 | 19.591 | 148.459 | 74.234 | 74.226 | No | Yes | TRUE
388 | 30.173 | 6.692 | -4.974 | 38.72 | 19.472 | 144.892 | 72.45 | 72.442 | No | Yes | TRUE
389 | 29.812 | 6.692 | -4.974 | 38.82 | 19.355 | 141.441 | 70.724 | 70.717 | No | Yes | TRUE
390 | 29.458 | 6.692 | -4.974 | 38.92 | 19.24 | 138.101 | 69.054 | 69.047 | No | Yes | TRUE
391 | 29.111 | 6.692 | -4.974 | 39.02 | 19.126 | 134.869 | 67.438 | 67.431 | No | Yes | TRUE
392 | 28.772 | 6.692 | -4.974 | 39.12 | 19.014 | 131.741 | 65.874 | 65.867 | No | Yes | TRUE
393 | 28.439 | 6.692 | -4.974 | 39.22 | 18.904 | 128.714 | 64.36 | 64.353 | No | Yes | TRUE
394 | 28.113 | 6.692 | -4.974 | 39.32 | 18.796 | 125.783 | 62.895 | 62.888 | No | Yes | TRUE
395 | 27.795 | 6.692 | -4.974 | 39.42 | 18.689 | 122.946 | 61.476 | 61.47 | No | Yes | TRUE
396 | 27.482 | 6.692 | -4.974 | 39.52 | 18.583 | 120.199 | 60.103 | 60.096 | No | Yes | TRUE
397 | 27.177 | 6.692 | -4.974 | 39.62 | 18.48 | 117.54 | 58.773 | 58.767 | No | Yes | TRUE
398 | 26.877 | 6.692 | -4.974 | 39.72 | 18.378 | 114.964 | 57.485 | 57.479 | No | Yes | TRUE
399 | 26.584 | 6.692 | -4.974 | 39.82 | 18.277 | 112.47 | 56.238 | 56.232 | No | Yes | TRUE
400 | 26.297 | 6.692 | -4.974 | 39.92 | 18.178 | 110.054 | 55.03 | 55.024 | No | Yes | TRUE
401 | 26.016 | 6.692 | -4.974 | 40.02 | 18.081 | 107.714 | 53.86 | 53.854 | No | Yes | TRUE
402 | 25.741 | 6.692 | -4.974 | 40.12 | 17.985 | 105.447 | 52.726 | 52.721 | No | Yes | TRUE
403 | 25.471 | 6.692 | -4.974 | 40.22 | 17.891 | 103.251 | 51.628 | 51.623 | No | Yes | TRUE
404 | 25.207 | 6.692 | -4.974 | 40.32 | 17.798 | 101.122 | 50.564 | 50.559 | No | Yes | TRUE
405 | 24.949 | 6.692 | -4.974 | 40.42 | 17.706 | 99.06 | 49.533 | 49.527 | No | Yes | TRUE
406 | 24.696 | 6.692 | -4.974 | 40.52 | 17.616 | 97.061 | 48.533 | 48.528 | No | Yes | TRUE
407 | 24.448 | 6.692 | -4.974 | 40.62 | 17.528 | 95.123 | 47.564 | 47.559 | No | Yes | TRUE
408 | 24.206 | 6.692 | -4.974 | 40.72 | 17.44 | 93.245 | 46.625 | 46.62 | No | Yes | TRUE
409 | 23.968 | 6.692 | -4.974 | 40.82 | 17.355 | 91.423 | 45.714 | 45.709 | No | Yes | TRUE
410 | 23.735 | 6.692 | -4.974 | 40.92 | 17.27 | 89.657 | 44.831 | 44.826 | No | Yes | TRUE
411 | 23.507 | 6.692 | -4.974 | 41.02 | 17.187 | 87.944 | 43.974 | 43.97 | No | Yes | TRUE
412 | 23.284 | 6.692 | -4.974 | 41.12 | 17.105 | 86.283 | 43.144 | 43.139 | No | Yes | TRUE
413 | 23.066 | 6.692 | -4.974 | 41.22 | 17.025 | 84.671 | 42.338 | 42.333 | No | Yes | TRUE
414 | 22.852 | 6.692 | -4.974 | 41.32 | 16.946 | 83.107 | 41.556 | 41.551 | No | Yes | TRUE
415 | 22.642 | 6.692 | -4.974 | 41.42 | 16.868 | 81.59 | 40.797 | 40.793 | No | Yes | TRUE
416 | 22.437 | 6.692 | -4.974 | 41.52 | 16.791 | 80.117 | 40.061 | 40.056 | No | Yes | TRUE
417 | 22.236 | 6.692 | -4.974 | 41.62 | 16.716 | 78.688 | 39.346 | 39.342 | No | Yes | TRUE
418 | 22.039 | 6.692 | -4.974 | 41.72 | 16.642 | 77.3 | 38.652 | 38.648 | No | Yes | TRUE
419 | 21.846 | 6.692 | -4.974 | 41.82 | 16.569 | 75.953 | 37.978 | 37.974 | No | Yes | TRUE
420 | 21.657 | 6.692 | -4.974 | 41.92 | 16.497 | 74.644 | 37.324 | 37.32 | No | Yes | TRUE
421 | 21.472 | 6.692 | -4.974 | 42.02 | 16.426 | 73.373 | 36.689 | 36.685 | No | Yes | TRUE
422 | 21.291 | 6.692 | -4.974 | 42.12 | 16.357 | 72.139 | 36.071 | 36.068 | No | Yes | TRUE
423 | 21.113 | 6.692 | -4.974 | 42.22 | 16.288 | 70.939 | 35.472 | 35.468 | No | Yes | TRUE
424 | 20.939 | 6.692 | -4.974 | 42.32 | 16.221 | 69.774 | 34.889 | 34.885 | No | Yes | TRUE
425 | 20.768 | 6.692 | -4.974 | 42.42 | 16.155 | 68.641 | 34.322 | 34.319 | No | Yes | TRUE
426 | 20.601 | 6.692 | -4.974 | 42.52 | 16.089 | 67.54 | 33.772 | 33.768 | No | Yes | TRUE
427 | 20.437 | 6.692 | -4.974 | 42.62 | 16.025 | 66.469 | 33.236 | 33.233 | No | Yes | TRUE
428 | 20.276 | 6.692 | -4.974 | 42.72 | 15.962 | 65.428 | 32.716 | 32.712 | No | Yes | TRUE
429 | 20.119 | 6.692 | -4.974 | 42.82 | 15.9 | 64.416 | 32.21 | 32.206 | No | Yes | TRUE
430 | 19.964 | 6.692 | -4.974 | 42.92 | 15.839 | 63.431 | 31.717 | 31.714 | No | Yes | TRUE
431 | 19.813 | 6.692 | -4.974 | 43.02 | 15.779 | 62.474 | 31.239 | 31.235 | No | Yes | TRUE
432 | 19.665 | 6.692 | -4.974 | 43.12 | 15.72 | 61.543 | 30.773 | 30.77 | No | Yes | TRUE
433 | 19.52 | 6.692 | -4.974 | 43.22 | 15.662 | 60.637 | 30.32 | 30.317 | No | Yes | TRUE
434 | 19.377 | 6.692 | -4.974 | 43.32 | 15.604 | 59.756 | 29.879 | 29.876 | No | Yes | TRUE
435 | 19.238 | 6.692 | -4.974 | 43.42 | 15.548 | 58.898 | 29.451 | 29.448 | No | Yes | TRUE
436 | 19.101 | 6.692 | -4.974 | 43.52 | 15.493 | 58.064 | 29.034 | 29.03 | No | Yes | TRUE
437 | 18.967 | 6.692 | -4.974 | 43.62 | 15.438 | 57.252 | 28.628 | 28.625 | No | Yes | TRUE
438 | 18.836 | 6.692 | -4.974 | 43.72 | 15.385 | 56.462 | 28.233 | 28.23 | No | Yes | TRUE
439 | 18.707 | 6.692 | -4.974 | 43.82 | 15.332 | 55.693 | 27.848 | 27.845 | No | Yes | TRUE
440 | 18.581 | 6.692 | -4.974 | 43.92 | 15.28 | 54.945 | 27.474 | 27.471 | No | Yes | TRUE
441 | 18.457 | 6.692 | -4.974 | 44.02 | 15.229 | 54.216 | 27.11 | 27.107 | No | Yes | TRUE
442 | 18.336 | 6.692 | -4.974 | 44.12 | 15.179 | 53.507 | 26.755 | 26.752 | No | Yes | TRUE
443 | 18.217 | 6.692 | -4.974 | 44.22 | 15.13 | 52.817 | 26.41 | 26.407 | No | Yes | TRUE
444 | 18.101 | 6.692 | -4.974 | 44.32 | 15.082 | 52.144 | 26.073 | 26.071 | No | Yes | TRUE
445 | 17.987 | 6.692 | -4.974 | 44.42 | 15.034 | 51.489 | 25.746 | 25.743 | No | Yes | TRUE
446 | 17.875 | 6.692 | -4.974 | 44.52 | 14.987 | 50.851 | 25.427 | 25.424 | No | Yes | TRUE
447 | 17.766 | 6.692 | -4.974 | 44.62 | 14.941 | 50.23 | 25.116 | 25.114 | No | Yes | TRUE
448 | 17.658 | 6.692 | -4.974 | 44.72 | 14.896 | 49.625 | 24.814 | 24.811 | No | Yes | TRUE
449 | 17.553 | 6.692 | -4.974 | 44.82 | 14.852 | 49.035 | 24.519 | 24.516 | No | Yes | TRUE
450 | 17.45 | 6.692 | -4.974 | 44.92 | 14.808 | 48.461 | 24.232 | 24.229 | No | Yes | TRUE
451 | 17.349 | 6.692 | -4.974 | 45.02 | 14.765 | 47.901 | 23.952 | 23.949 | No | Yes | TRUE
452 | 17.25 | 6.692 | -4.974 | 45.12 | 14.723 | 47.355 | 23.679 | 23.676 | No | Yes | TRUE
453 | 17.153 | 6.692 | -4.974 | 45.22 | 14.681 | 46.823 | 23.413 | 23.41 | No | Yes | TRUE
454 | 17.057 | 6.692 | -4.974 | 45.32 | 14.641 | 46.304 | 23.153 | 23.151 | No | Yes | TRUE
455 | 16.964 | 6.692 | -4.974 | 45.42 | 14.6 | 45.799 | 22.901 | 22.898 | No | Yes | TRUE
456 | 16.873 | 6.692 | -4.974 | 45.52 | 14.561 | 45.306 | 22.654 | 22.652 | No | Yes | TRUE
457 | 16.783 | 6.692 | -4.974 | 45.62 | 14.522 | 44.825 | 22.414 | 22.411 | No | Yes | TRUE
458 | 16.695 | 6.692 | -4.974 | 45.72 | 14.484 | 44.356 | 22.179 | 22.177 | No | Yes | TRUE
459 | 16.608 | 6.692 | -4.974 | 45.82 | 14.447 | 43.899 | 21.951 | 21.948 | No | Yes | TRUE
460 | 16.524 | 6.692 | -4.974 | 45.92 | 14.41 | 43.453 | 21.727 | 21.725 | No | Yes | TRUE
461 | 16.441 | 6.692 | -4.974 | 46.02 | 14.373 | 43.017 | 21.51 | 21.508 | No | Yes | TRUE
462 | 16.359 | 6.692 | -4.974 | 46.12 | 14.338 | 42.592 | 21.297 | 21.295 | No | Yes | TRUE
463 | 16.28 | 6.692 | -4.974 | 46.22 | 14.303 | 42.178 | 21.09 | 21.088 | No | Yes | TRUE
464 | 16.201 | 6.692 | -4.974 | 46.32 | 14.268 | 41.773 | 20.888 | 20.885 | No | Yes | TRUE
465 | 16.124 | 6.692 | -4.974 | 46.42 | 14.235 | 41.378 | 20.69 | 20.688 | No | Yes | TRUE
466 | 16.049 | 6.692 | -4.974 | 46.52 | 14.201 | 40.992 | 20.497 | 20.495 | No | Yes | TRUE
467 | 15.975 | 6.692 | -4.974 | 46.62 | 14.168 | 40.615 | 20.308 | 20.306 | No | Yes | TRUE
468 | 15.903 | 6.692 | -4.974 | 46.72 | 14.136 | 40.247 | 20.124 | 20.122 | No | Yes | TRUE
469 | 15.831 | 6.692 | -4.974 | 46.82 | 14.105 | 39.887 | 19.944 | 19.942 | No | Yes | TRUE
470 | 15.761 | 6.692 | -4.974 | 46.92 | 14.073 | 39.535 | 19.769 | 19.767 | No | Yes | TRUE
471 | 15.693 | 6.692 | -4.974 | 47.02 | 14.043 | 39.192 | 19.597 | 19.595 | No | Yes | TRUE
472 | 15.625 | 6.692 | -4.974 | 47.12 | 14.013 | 38.856 | 19.429 | 19.427 | No | Yes | TRUE
473 | 15.559 | 6.692 | -4.974 | 47.22 | 13.983 | 38.528 | 19.265 | 19.263 | No | Yes | TRUE
474 | 15.494 | 6.692 | -4.974 | 47.32 | 13.954 | 38.207 | 19.105 | 19.103 | No | Yes | TRUE
475 | 15.431 | 6.692 | -4.974 | 47.42 | 13.925 | 37.893 | 18.948 | 18.946 | No | Yes | TRUE
476 | 15.368 | 6.692 | -4.974 | 47.52 | 13.897 | 37.586 | 18.794 | 18.792 | No | Yes | TRUE
477 | 15.307 | 6.692 | -4.974 | 47.62 | 13.869 | 37.286 | 18.644 | 18.642 | No | Yes | TRUE
478 | 15.246 | 6.692 | -4.974 | 47.72 | 13.841 | 36.992 | 18.497 | 18.495 | No | Yes | TRUE
479 | 15.187 | 6.692 | -4.974 | 47.82 | 13.814 | 36.705 | 18.353 | 18.351 | No | Yes | TRUE
480 | 15.128 | 6.692 | -4.974 | 47.92 | 13.788 | 36.423 | 18.212 | 18.211 | No | Yes | TRUE
481 | 15.071 | 6.692 | -4.974 | 48.02 | 13.762 | 36.147 | 18.075 | 18.073 | No | Yes | TRUE
482 | 15.015 | 6.692 | -4.974 | 48.12 | 13.736 | 35.877 | 17.939 | 17.938 | No | Yes | TRUE
483 | 14.959 | 6.692 | -4.974 | 48.22 | 13.71 | 35.613 | 17.807 | 17.805 | No | Yes | TRUE
484 | 14.905 | 6.692 | -4.974 | 48.32 | 13.685 | 35.353 | 17.678 | 17.676 | No | Yes | TRUE
485 | 14.851 | 6.692 | -4.974 | 48.42 | 13.661 | 35.099 | 17.551 | 17.549 | No | Yes | TRUE
486 | 14.798 | 6.692 | -4.974 | 48.52 | 13.636 | 34.85 | 17.426 | 17.424 | No | Yes | TRUE
487 | 14.746 | 6.692 | -4.974 | 48.62 | 13.613 | 34.606 | 17.304 | 17.302 | No | Yes | TRUE
488 | 14.695 | 6.692 | -4.974 | 48.72 | 13.589 | 34.366 | 17.184 | 17.182 | No | Yes | TRUE
489 | 14.645 | 6.692 | -4.974 | 48.82 | 13.566 | 34.131 | 17.067 | 17.065 | No | Yes | TRUE
490 | 14.595 | 6.692 | -4.974 | 48.92 | 13.543 | 33.901 | 16.951 | 16.95 | No | Yes | TRUE
491 | 14.546 | 6.692 | -4.974 | 49.02 | 13.52 | 33.674 | 16.838 | 16.836 | No | Yes | TRUE
492 | 14.498 | 6.692 | -4.974 | 49.12 | 13.498 | 33.452 | 16.727 | 16.725 | No | Yes | TRUE
493 | 14.451 | 6.692 | -4.974 | 49.22 | 13.476 | 33.234 | 16.618 | 16.616 | No | Yes | TRUE
494 | 14.404 | 6.692 | -4.974 | 49.32 | 13.454 | 33.02 | 16.511 | 16.509 | No | Yes | TRUE
495 | 14.358 | 6.692 | -4.974 | 49.42 | 13.432 | 32.809 | 16.405 | 16.404 | No | Yes | TRUE
496 | 14.313 | 6.692 | -4.974 | 49.52 | 13.411 | 32.602 | 16.302 | 16.3 | No | Yes | TRUE
497 | 14.268 | 6.692 | -4.974 | 49.62 | 13.39 | 32.398 | 16.2 | 16.198 | No | Yes | TRUE
498 | 14.224 | 6.692 | -4.974 | 49.72 | 13.369 | 32.198 | 16.1 | 16.098 | No | Yes | TRUE
499 | 14.18 | 6.692 | -4.974 | 49.82 | 13.349 | 32.001 | 16.001 | 16 | No | Yes | TRUE
500 | 14.137 | 6.692 | -4.974 | 49.92 | 13.329 | 31.808 | 15.905 | 15.903 | No | Yes | TRUE
501 | 14.095 | 6.692 | -4.974 | 50.02 | 13.309 | 31.617 | 15.809 | 15.808 | No | Yes | TRUE
502 | 14.053 | 6.692 | -4.974 | 50.12 | 13.289 | 31.43 | 15.716 | 15.714 | No | Yes | TRUE
503 | 14.012 | 6.692 | -4.974 | 50.22 | 13.269 | 31.245 | 15.623 | 15.622 | No | Yes | TRUE
504 | 13.971 | 6.692 | -4.974 | 50.32 | 13.25 | 31.064 | 15.533 | 15.531 | No | Yes | TRUE
505 | 13.931 | 6.692 | -4.974 | 50.42 | 13.231 | 30.885 | 15.443 | 15.442 | No | Yes | TRUE
506 | 13.891 | 6.692 | -4.974 | 50.52 | 13.212 | 30.709 | 15.355 | 15.354 | No | Yes | TRUE
507 | 13.852 | 6.692 | -4.974 | 50.62 | 13.193 | 30.536 | 15.269 | 15.267 | No | Yes | TRUE
508 | 13.813 | 6.692 | -4.974 | 50.72 | 13.175 | 30.365 | 15.183 | 15.182 | No | Yes | TRUE
509 | 13.775 | 6.692 | -4.974 | 50.82 | 13.157 | 30.197 | 15.099 | 15.098 | No | Yes | TRUE
510 | 13.737 | 6.692 | -4.974 | 50.92 | 13.139 | 30.032 | 15.017 | 15.015 | No | Yes | TRUE
511 | 13.7 | 6.692 | -4.974 | 51.02 | 13.121 | 29.869 | 14.935 | 14.934 | No | Yes | TRUE
512 | 13.663 | 6.692 | -4.974 | 51.12 | 13.103 | 29.709 | 14.855 | 14.853 | No | Yes | TRUE
513 | 13.627 | 6.692 | -4.974 | 51.22 | 13.086 | 29.55 | 14.776 | 14.774 | No | Yes | TRUE
514 | 13.591 | 6.692 | -4.974 | 51.32 | 13.068 | 29.395 | 14.698 | 14.697 | No | Yes | TRUE
515 | 13.555 | 6.692 | -4.974 | 51.42 | 13.051 | 29.241 | 14.621 | 14.62 | No | Yes | TRUE
516 | 13.52 | 6.692 | -4.974 | 51.52 | 13.034 | 29.09 | 14.546 | 14.544 | No | Yes | TRUE
517 | 13.485 | 6.692 | -4.974 | 51.62 | 13.018 | 28.941 | 14.471 | 14.47 | No | Yes | TRUE
518 | 13.451 | 6.692 | -4.974 | 51.72 | 13.001 | 28.794 | 14.398 | 14.396 | No | Yes | TRUE
519 | 13.417 | 6.692 | -4.974 | 51.82 | 12.985 | 28.65 | 14.326 | 14.324 | No | Yes | TRUE
520 | 13.384 | 6.692 | -4.974 | 51.92 | 12.968 | 28.507 | 14.254 | 14.253 | No | Yes | TRUE
521 | 13.351 | 6.692 | -4.974 | 52.02 | 12.952 | 28.366 | 14.184 | 14.182 | No | Yes | TRUE
522 | 13.318 | 6.692 | -4.974 | 52.12 | 12.937 | 28.228 | 14.115 | 14.113 | No | Yes | TRUE
523 | 13.286 | 6.692 | -4.974 | 52.22 | 12.921 | 28.091 | 14.046 | 14.045 | No | Yes | TRUE
524 | 13.254 | 6.692 | -4.974 | 52.32 | 12.905 | 27.957 | 13.979 | 13.978 | No | Yes | TRUE
525 | 13.223 | 6.692 | -4.974 | 52.42 | 12.89 | 27.824 | 13.913 | 13.911 | No | Yes | TRUE
526 | 13.191 | 6.692 | -4.974 | 52.52 | 12.875 | 27.693 | 13.847 | 13.846 | No | Yes | TRUE
527 | 13.161 | 6.692 | -4.974 | 52.62 | 12.86 | 27.565 | 13.783 | 13.782 | No | Yes | TRUE
528 | 13.13 | 6.692 | -4.974 | 52.72 | 12.845 | 27.437 | 13.719 | 13.718 | No | Yes | TRUE
529 | 13.1 | 6.692 | -4.974 | 52.82 | 12.83 | 27.312 | 13.657 | 13.655 | No | Yes | TRUE
530 | 13.071 | 6.692 | -4.974 | 52.92 | 12.816 | 27.189 | 13.595 | 13.594 | No | Yes | TRUE
531 | 13.041 | 6.692 | -4.974 | 53.02 | 12.802 | 27.067 | 13.534 | 13.533 | No | Yes | TRUE
532 | 13.013 | 6.692 | -4.974 | 53.12 | 12.787 | 26.947 | 13.474 | 13.473 | No | Yes | TRUE
533 | 12.984 | 6.692 | -4.974 | 53.22 | 12.773 | 26.829 | 13.415 | 13.414 | No | Yes | TRUE
534 | 12.956 | 6.692 | -4.974 | 53.32 | 12.759 | 26.713 | 13.357 | 13.356 | No | Yes | TRUE
535 | 12.928 | 6.692 | -4.974 | 53.42 | 12.746 | 26.598 | 13.3 | 13.298 | No | Yes | TRUE
536 | 12.9 | 6.692 | -4.974 | 53.52 | 12.732 | 26.485 | 13.243 | 13.242 | No | Yes | TRUE
537 | 12.873 | 6.692 | -4.974 | 53.62 | 12.719 | 26.374 | 13.188 | 13.186 | No | Yes | TRUE
538 | 12.846 | 6.692 | -4.974 | 53.72 | 12.705 | 26.264 | 13.133 | 13.131 | No | Yes | TRUE
539 | 12.82 | 6.692 | -4.974 | 53.82 | 12.692 | 26.156 | 13.079 | 13.077 | No | Yes | TRUE
540 | 12.794 | 6.692 | -4.974 | 53.92 | 12.679 | 26.049 | 13.025 | 13.024 | No | Yes | TRUE
541 | 12.768 | 6.692 | -4.974 | 54.02 | 12.667 | 25.945 | 12.973 | 12.972 | No | Yes | TRUE
542 | 12.743 | 6.692 | -4.974 | 54.12 | 12.654 | 25.841 | 12.921 | 12.92 | No | Yes | TRUE
543 | 12.718 | 6.692 | -4.974 | 54.22 | 12.642 | 25.74 | 12.871 | 12.869 | No | Yes | TRUE
544 | 12.693 | 6.692 | -4.974 | 54.32 | 12.629 | 25.64 | 12.821 | 12.819 | No | Yes | TRUE
545 | 12.669 | 6.692 | -4.974 | 54.42 | 12.617 | 25.541 | 12.771 | 12.77 | No | Yes | TRUE
546 | 12.644 | 6.692 | -4.974 | 54.52 | 12.605 | 25.445 | 12.723 | 12.722 | No | Yes | TRUE
547 | 12.621 | 6.692 | -4.974 | 54.62 | 12.593 | 25.35 | 12.675 | 12.674 | No | Yes | TRUE
548 | 12.598 | 6.692 | -4.974 | 54.72 | 12.582 | 25.256 | 12.629 | 12.627 | No | Yes | TRUE
549 | 12.575 | 6.692 | -4.974 | 54.82 | 12.57 | 25.164 | 12.583 | 12.581 | No | Yes | TRUE
550 | 12.552 | 6.692 | -4.974 | 54.92 | 12.559 | 25.074 | 12.538 | 12.536 | No | Yes | TRUE
551 | 12.53 | 6.692 | -4.974 | 55.02 | 12.548 | 24.985 | 12.493 | 12.492 | No | Yes | TRUE
552 | 12.508 | 6.692 | -4.974 | 55.12 | 12.537 | 24.898 | 12.45 | 12.448 | No | Yes | TRUE
553 | 12.486 | 6.692 | -4.974 | 55.22 | 12.526 | 24.813 | 12.407 | 12.406 | No | Yes | TRUE
554 | 12.465 | 6.692 | -4.974 | 55.32 | 12.516 | 24.729 | 12.365 | 12.364 | No | Yes | TRUE
555 | 12.445 | 6.692 | -4.974 | 55.42 | 12.505 | 24.647 | 12.324 | 12.323 | No | Yes | TRUE
556 | 12.425 | 6.692 | -4.974 | 55.52 | 12.495 | 24.567 | 12.284 | 12.283 | No | Yes | TRUE
557 | 12.405 | 6.692 | -4.974 | 55.62 | 12.485 | 24.489 | 12.245 | 12.244 | No | Yes | TRUE
558 | 12.385 | 6.692 | -4.974 | 55.72 | 12.475 | 24.412 | 12.207 | 12.206 | No | Yes | TRUE
559 | 12.366 | 6.692 | -4.974 | 55.82 | 12.466 | 24.338 | 12.17 | 12.168 | No | Yes | TRUE
560 | 12.348 | 6.692 | -4.974 | 55.92 | 12.457 | 24.265 | 12.133 | 12.132 | No | Yes | TRUE
561 | 12.33 | 6.692 | -4.974 | 56.02 | 12.448 | 24.195 | 12.098 | 12.097 | No | Yes | TRUE
562 | 12.313 | 6.692 | -4.974 | 56.12 | 12.439 | 24.127 | 12.064 | 12.063 | No | Yes | TRUE
563 | 12.296 | 6.692 | -4.974 | 56.22 | 12.43 | 24.061 | 12.031 | 12.03 | No | Yes | TRUE
564 | 12.28 | 6.692 | -4.974 | 56.32 | 12.422 | 23.997 | 11.999 | 11.998 | No | Yes | TRUE
565 | 12.264 | 6.692 | -4.974 | 56.42 | 12.414 | 23.936 | 11.969 | 11.967 | No | Yes | TRUE
566 | 12.249 | 6.692 | -4.974 | 56.52 | 12.407 | 23.878 | 11.94 | 11.938 | No | Yes | TRUE
567 | 12.235 | 6.692 | -4.974 | 56.62 | 12.399 | 23.822 | 11.912 | 11.91 | No | Yes | TRUE
568 | 12.221 | 6.692 | -4.974 | 56.72 | 12.392 | 23.769 | 11.885 | 11.884 | No | Yes | TRUE
569 | 12.208 | 6.692 | -4.974 | 56.82 | 12.386 | 23.718 | 11.86 | 11.858 | No | Yes | TRUE
570 | 12.196 | 6.692 | -4.974 | 56.92 | 12.379 | 23.67 | 11.836 | 11.835 | No | Yes | TRUE
571 | 12.184 | 6.692 | -4.974 | 57.02 | 12.374 | 23.625 | 11.813 | 11.812 | No | Yes | TRUE
572 | 12.173 | 6.692 | -4.974 | 57.12 | 12.368 | 23.582 | 11.792 | 11.791 | No | Yes | TRUE
573 | 12.163 | 6.692 | -4.974 | 57.22 | 12.363 | 23.542 | 11.772 | 11.771 | No | Yes | TRUE
574 | 12.153 | 6.692 | -4.974 | 57.32 | 12.358 | 23.504 | 11.753 | 11.751 | No | Yes | TRUE
575 | 12.143 | 6.692 | -4.974 | 57.42 | 12.353 | 23.468 | 11.734 | 11.733 | No | Yes | TRUE
576 | 12.134 | 6.692 | -4.974 | 57.52 | 12.348 | 23.432 | 11.717 | 11.715 | No | Yes | TRUE
577 | 12.125 | 6.692 | -4.974 | 57.62 | 12.343 | 23.396 | 11.698 | 11.697 | No | Yes | TRUE
578 | 12.115 | 6.692 | -4.974 | 57.72 | 12.338 | 23.356 | 11.679 | 11.678 | No | Yes | TRUE
579 | 12.102 | 6.692 | -4.974 | 57.82 | 12.332 | 23.31 | 11.656 | 11.654 | No | Yes | TRUE
580 | 12.087 | 6.692 | -4.974 | 57.92 | 12.324 | 23.249 | 11.625 | 11.624 | No | Yes | TRUE
581 | 12.064 | 6.692 | -4.974 | 58.02 | 12.312 | 23.161 | 11.581 | 11.58 | No | Yes | TRUE
582 | 12.027 | 6.692 | -4.974 | 58.12 | 12.294 | 23.022 | 11.512 | 11.51 | No | Yes | TRUE
583 | 11.968 | 6.692 | -4.974 | 58.22 | 12.263 | 22.794 | 11.398 | 11.396 | No | Yes | TRUE
584 | 11.873 | 6.692 | -4.974 | 58.32 | 12.215 | 22.434 | 11.218 | 11.216 | No | Yes | TRUE
585 | 11.735 | 6.692 | -4.974 | 58.42 | 12.144 | 21.917 | 10.959 | 10.958 | No | Yes | TRUE
586 | 11.549 | 6.692 | -4.974 | 58.52 | 12.047 | 21.227 | 10.614 | 10.613 | No | Yes | TRUE
587 | 11.308 | 6.692 | -4.974 | 58.62 | 11.92 | 20.35 | 10.175 | 10.174 | No | Yes | TRUE
588 | 11.006 | 6.692 | -4.974 | 58.72 | 11.76 | 19.277 | 9.639 | 9.638 | No | Yes | TRUE
589 | 10.637 | 6.692 | -4.974 | 58.82 | 11.562 | 18.008 | 9.004 | 9.003 | No | Yes | TRUE
590 | 10.199 | 6.692 | -4.974 | 58.92 | 11.321 | 16.553 | 8.277 | 8.276 | No | Yes | TRUE
591 | 9.688 | 6.692 | -4.974 | 59.02 | 11.033 | 14.936 | 7.469 | 7.468 | No | Yes | TRUE
592 | 9.104 | 6.692 | -4.974 | 59.12 | 10.696 | 13.19 | 6.595 | 6.594 | No | Yes | TRUE
593 | 8.44 | 6.692 | -4.974 | 59.22 | 10.299 | 11.337 | 5.669 | 5.668 | No | Yes | TRUE
594 | 7.694 | 6.692 | -4.974 | 59.32 | 9.833 | 9.42 | 4.71 | 4.71 | No | Yes | TRUE
595 | 6.866 | 6.692 | -4.974 | 59.42 | 9.289 | 7.502 | 3.751 | 3.751 | No | Yes | TRUE
596 | 5.965 | 6.692 | -4.974 | 59.52 | 8.658 | 5.663 | 2.832 | 2.832 | No | Yes | TRUE
597 | 5.009 | 6.692 | -4.974 | 59.62 | 7.934 | 3.993 | 1.996 | 1.996 | No | Yes | TRUE
598 | 3.986 | 6.692 | -4.974 | 59.72 | 7.078 | 2.529 | 1.265 | 1.264 | No | Yes | TRUE
599 | 2.82 | 6.692 | -4.974 | 59.82 | 5.953 | 1.265 | 0.633 | 0.633 | No | No | TRUE
600 | 1.423 | 6.692 | -4.974 | 59.92 | 4.228 | 0.322 | 0.161 | 0.161 | No | No | TRUE