## Spinning Top_combined
Section# | Area (mm^2) | Centroid:X (mm) | Centroid:Y (mm) | Centroid:Z (mm) | Perimeter (mm) | Polar Moment (mm^4) | Principal Moments:Ix (mm^4) | Principal Moments:Iy (mm^4) | <Min | >Max
1 | 28.274 | 0 | 0 | 0 | 18.85 | 127.235 | 63.617 | 63.617 | No | Yes
2 | 41.271 | 0 | 0 | -0.1 | 22.773 | 271.089 | 135.545 | 135.545 | No | Yes
3 | 47.095 | 0 | 0 | -0.2 | 24.327 | 352.99 | 176.495 | 176.495 | No | Yes
4 | 51.621 | 0 | 0 | -0.3 | 25.469 | 424.1 | 212.05 | 212.05 | No | Yes
5 | 55.418 | 0 | 0 | -0.4 | 26.389 | 488.784 | 244.392 | 244.392 | No | Yes
6 | 58.708 | 0 | 0 | -0.5 | 27.161 | 548.543 | 274.272 | 274.272 | No | Yes
7 | 61.606 | 0 | 0 | -0.6 | 27.824 | 604.035 | 302.018 | 302.018 | No | Yes
8 | 64.18 | 0 | 0 | -0.7 | 28.399 | 655.576 | 327.788 | 327.788 | No | Yes
9 | 66.476 | 0 | 0 | -0.8 | 28.903 | 703.317 | 351.659 | 351.659 | No | Yes
10 | 68.524 | 0 | 0 | -0.9 | 29.345 | 747.326 | 373.663 | 373.663 | No | Yes
11 | 70.348 | 0 | 0 | -1 | 29.732 | 787.621 | 393.811 | 393.811 | No | Yes
12 | 71.962 | 0 | 0 | -1.1 | 30.072 | 824.198 | 412.099 | 412.099 | No | Yes
13 | 73.382 | 0 | 0 | -1.2 | 30.367 | 857.034 | 428.517 | 428.517 | No | Yes
14 | 74.616 | 0 | 0 | -1.3 | 30.621 | 886.102 | 443.051 | 443.051 | No | Yes
15 | 75.672 | 0 | 0 | -1.4 | 30.837 | 911.371 | 455.685 | 455.685 | No | Yes
16 | 76.557 | 0 | 0 | -1.5 | 31.017 | 932.811 | 466.405 | 466.405 | No | Yes
17 | 77.275 | 0 | 0 | -1.6 | 31.162 | 950.394 | 475.197 | 475.197 | No | Yes
18 | 77.831 | 0 | 0 | -1.7 | 31.274 | 964.096 | 482.048 | 482.048 | No | Yes
19 | 78.225 | 0 | 0 | -1.8 | 31.353 | 973.898 | 486.949 | 486.949 | No | Yes
20 | 78.461 | 0 | 0 | -1.9 | 31.4 | 979.784 | 489.892 | 489.892 | No | Yes
21 | 78.54 | 0 | 0 | -2 | 31.416 | 981.748 | 490.874 | 490.874 | No | Yes
22 | 78.54 | 0 | 0 | -2.1 | 31.416 | 981.748 | 490.874 | 490.874 | No | Yes
23 | 78.54 | 0 | 0 | -2.2 | 31.416 | 981.748 | 490.874 | 490.874 | No | Yes
24 | 78.54 | 0 | 0 | -2.3 | 31.416 | 981.748 | 490.874 | 490.874 | No | Yes
25 | 78.54 | 0 | 0 | -2.4 | 31.416 | 981.748 | 490.874 | 490.874 | No | Yes
26 | 78.54 | 0 | 0 | -2.5 | 31.416 | 981.748 | 490.874 | 490.874 | No | Yes
27 | 78.54 | 0 | 0 | -2.6 | 31.416 | 981.748 | 490.874 | 490.874 | No | Yes
28 | 78.54 | 0 | 0 | -2.7 | 31.416 | 981.748 | 490.874 | 490.874 | No | Yes
29 | 78.54 | 0 | 0 | -2.8 | 31.416 | 981.748 | 490.874 | 490.874 | No | Yes
30 | 78.54 | 0 | 0 | -2.9 | 31.416 | 981.748 | 490.874 | 490.874 | No | Yes
31 | 78.54 | 0 | 0 | -3 | 31.416 | 981.748 | 490.874 | 490.874 | No | Yes
32 | 78.54 | 0 | 0 | -3.1 | 31.416 | 981.748 | 490.874 | 490.874 | No | Yes
33 | 78.54 | 0 | 0 | -3.2 | 31.416 | 981.748 | 490.874 | 490.874 | No | Yes
34 | 78.54 | 0 | 0 | -3.3 | 31.416 | 981.748 | 490.874 | 490.874 | No | Yes
35 | 78.54 | 0 | 0 | -3.4 | 31.416 | 981.748 | 490.874 | 490.874 | No | Yes
36 | 78.54 | 0 | 0 | -3.5 | 31.416 | 981.748 | 490.874 | 490.874 | No | Yes
37 | 78.54 | 0 | 0 | -3.6 | 31.416 | 981.748 | 490.874 | 490.874 | No | Yes
38 | 78.54 | 0 | 0 | -3.7 | 31.416 | 981.748 | 490.874 | 490.874 | No | Yes
39 | 78.54 | 0 | 0 | -3.8 | 31.416 | 981.748 | 490.874 | 490.874 | No | Yes
40 | 78.54 | 0 | 0 | -3.9 | 31.416 | 981.748 | 490.874 | 490.874 | No | Yes
41 | 78.54 | 0 | 0 | -4 | 31.416 | 981.748 | 490.874 | 490.874 | No | Yes
42 | 78.54 | 0 | 0 | -4.1 | 31.416 | 981.748 | 490.874 | 490.874 | No | Yes
43 | 78.54 | 0 | 0 | -4.2 | 31.416 | 981.748 | 490.874 | 490.874 | No | Yes
44 | 78.54 | 0 | 0 | -4.3 | 31.416 | 981.748 | 490.874 | 490.874 | No | Yes
45 | 78.54 | 0 | 0 | -4.4 | 31.416 | 981.748 | 490.874 | 490.874 | No | Yes
46 | 78.54 | 0 | 0 | -4.5 | 31.416 | 981.748 | 490.874 | 490.874 | No | Yes
47 | 78.54 | 0 | 0 | -4.6 | 31.416 | 981.748 | 490.874 | 490.874 | No | Yes
48 | 78.54 | 0 | 0 | -4.7 | 31.416 | 981.748 | 490.874 | 490.874 | No | Yes
49 | 78.54 | 0 | 0 | -4.8 | 31.416 | 981.748 | 490.874 | 490.874 | No | Yes
50 | 78.54 | 0 | 0 | -4.9 | 31.416 | 981.748 | 490.874 | 490.874 | No | Yes
51 | 78.54 | 0 | 0 | -5 | 31.416 | 981.748 | 490.874 | 490.874 | No | Yes
52 | 78.54 | 0 | 0 | -5.1 | 31.416 | 981.748 | 490.874 | 490.874 | No | Yes
53 | 78.54 | 0 | 0 | -5.2 | 31.416 | 981.748 | 490.874 | 490.874 | No | Yes
54 | 78.54 | 0 | 0 | -5.3 | 31.416 | 981.748 | 490.874 | 490.874 | No | Yes
55 | 78.54 | 0 | 0 | -5.4 | 31.416 | 981.748 | 490.874 | 490.874 | No | Yes
56 | 78.54 | 0 | 0 | -5.5 | 31.416 | 981.748 | 490.874 | 490.874 | No | Yes
57 | 78.54 | 0 | 0 | -5.6 | 31.416 | 981.748 | 490.874 | 490.874 | No | Yes
58 | 78.54 | 0 | 0 | -5.7 | 31.416 | 981.748 | 490.874 | 490.874 | No | Yes
59 | 78.54 | 0 | 0 | -5.8 | 31.416 | 981.748 | 490.874 | 490.874 | No | Yes
60 | 78.54 | 0 | 0 | -5.9 | 31.416 | 981.748 | 490.874 | 490.874 | No | Yes
61 | 78.54 | 0 | 0 | -6 | 31.416 | 981.748 | 490.874 | 490.874 | No | Yes
62 | 78.54 | 0 | 0 | -6.1 | 31.416 | 981.748 | 490.874 | 490.874 | No | Yes
63 | 78.54 | 0 | 0 | -6.2 | 31.416 | 981.748 | 490.874 | 490.874 | No | Yes
64 | 78.54 | 0 | 0 | -6.3 | 31.416 | 981.748 | 490.874 | 490.874 | No | Yes
65 | 78.54 | 0 | 0 | -6.4 | 31.416 | 981.748 | 490.874 | 490.874 | No | Yes
66 | 78.54 | 0 | 0 | -6.5 | 31.416 | 981.748 | 490.874 | 490.874 | No | Yes
67 | 78.54 | 0 | 0 | -6.6 | 31.416 | 981.748 | 490.874 | 490.874 | No | Yes
68 | 78.54 | 0 | 0 | -6.7 | 31.416 | 981.748 | 490.874 | 490.874 | No | Yes
69 | 78.54 | 0 | 0 | -6.8 | 31.416 | 981.748 | 490.874 | 490.874 | No | Yes
70 | 78.54 | 0 | 0 | -6.9 | 31.416 | 981.748 | 490.874 | 490.874 | No | Yes
71 | 78.54 | 0 | 0 | -7 | 31.416 | 981.748 | 490.874 | 490.874 | No | Yes
72 | 78.54 | 0 | 0 | -7.1 | 31.416 | 981.748 | 490.874 | 490.874 | No | Yes
73 | 78.54 | 0 | 0 | -7.2 | 31.416 | 981.748 | 490.874 | 490.874 | No | Yes
74 | 78.54 | 0 | 0 | -7.3 | 31.416 | 981.748 | 490.874 | 490.874 | No | Yes
75 | 78.54 | 0 | 0 | -7.4 | 31.416 | 981.748 | 490.874 | 490.874 | No | Yes
76 | 78.54 | 0 | 0 | -7.5 | 31.416 | 981.748 | 490.874 | 490.874 | No | Yes
77 | 78.54 | 0 | 0 | -7.6 | 31.416 | 981.748 | 490.874 | 490.874 | No | Yes
78 | 78.54 | 0 | 0 | -7.7 | 31.416 | 981.748 | 490.874 | 490.874 | No | Yes
79 | 78.54 | 0 | 0 | -7.8 | 31.416 | 981.748 | 490.874 | 490.874 | No | Yes
80 | 78.54 | 0 | 0 | -7.9 | 31.416 | 981.748 | 490.874 | 490.874 | No | Yes
81 | 78.54 | 0 | 0 | -8 | 31.416 | 981.748 | 490.874 | 490.874 | No | Yes
82 | 78.54 | 0 | 0 | -8.1 | 31.416 | 981.748 | 490.874 | 490.874 | No | Yes
83 | 78.54 | 0 | 0 | -8.2 | 31.416 | 981.748 | 490.874 | 490.874 | No | Yes
84 | 78.54 | 0 | 0 | -8.3 | 31.416 | 981.748 | 490.874 | 490.874 | No | Yes
85 | 78.54 | 0 | 0 | -8.4 | 31.416 | 981.748 | 490.874 | 490.874 | No | Yes
86 | 78.54 | 0 | 0 | -8.5 | 31.416 | 981.748 | 490.874 | 490.874 | No | Yes
87 | 78.54 | 0 | 0 | -8.6 | 31.416 | 981.748 | 490.874 | 490.874 | No | Yes
88 | 78.54 | 0 | 0 | -8.7 | 31.416 | 981.748 | 490.874 | 490.874 | No | Yes
89 | 78.54 | 0 | 0 | -8.8 | 31.416 | 981.748 | 490.874 | 490.874 | No | Yes
90 | 78.54 | 0 | 0 | -8.9 | 31.416 | 981.748 | 490.874 | 490.874 | No | Yes
91 | 78.54 | 0 | 0 | -9 | 31.416 | 981.748 | 490.874 | 490.874 | No | Yes
92 | 78.54 | 0 | 0 | -9.1 | 31.416 | 981.748 | 490.874 | 490.874 | No | Yes
93 | 78.54 | 0 | 0 | -9.2 | 31.416 | 981.748 | 490.874 | 490.874 | No | Yes
94 | 78.54 | 0 | 0 | -9.3 | 31.416 | 981.748 | 490.874 | 490.874 | No | Yes
95 | 78.54 | 0 | 0 | -9.4 | 31.416 | 981.748 | 490.874 | 490.874 | No | Yes
96 | 78.54 | 0 | 0 | -9.5 | 31.416 | 981.748 | 490.874 | 490.874 | No | Yes
97 | 78.54 | 0 | 0 | -9.6 | 31.416 | 981.748 | 490.874 | 490.874 | No | Yes
98 | 78.54 | 0 | 0 | -9.7 | 31.416 | 981.748 | 490.874 | 490.874 | No | Yes
99 | 78.54 | 0 | 0 | -9.8 | 31.416 | 981.748 | 490.874 | 490.874 | No | Yes
100 | 78.54 | 0 | 0 | -9.9 | 31.416 | 981.748 | 490.874 | 490.874 | No | Yes
101 | 78.54 | 0 | 0 | -10 | 31.416 | 981.748 | 490.874 | 490.874 | No | Yes
102 | 78.54 | 0 | 0 | -10.1 | 31.416 | 981.748 | 490.874 | 490.874 | No | Yes
103 | 78.54 | 0 | 0 | -10.2 | 31.416 | 981.748 | 490.874 | 490.874 | No | Yes
104 | 78.54 | 0 | 0 | -10.3 | 31.416 | 981.748 | 490.874 | 490.874 | No | Yes
105 | 78.54 | 0 | 0 | -10.4 | 31.416 | 981.748 | 490.874 | 490.874 | No | Yes
106 | 78.54 | 0 | 0 | -10.5 | 31.416 | 981.748 | 490.874 | 490.874 | No | Yes
107 | 78.54 | 0 | 0 | -10.6 | 31.416 | 981.748 | 490.874 | 490.874 | No | Yes
108 | 78.54 | 0 | 0 | -10.7 | 31.416 | 981.748 | 490.874 | 490.874 | No | Yes
109 | 78.54 | 0 | 0 | -10.8 | 31.416 | 981.748 | 490.874 | 490.874 | No | Yes
110 | 78.54 | 0 | 0 | -10.9 | 31.416 | 981.748 | 490.874 | 490.874 | No | Yes
111 | 78.54 | 0 | 0 | -11 | 31.416 | 981.748 | 490.874 | 490.874 | No | Yes
112 | 78.54 | 0 | 0 | -11.1 | 31.416 | 981.748 | 490.874 | 490.874 | No | Yes
113 | 78.54 | 0 | 0 | -11.2 | 31.416 | 981.748 | 490.874 | 490.874 | No | Yes
114 | 78.54 | 0 | 0 | -11.3 | 31.416 | 981.748 | 490.874 | 490.874 | No | Yes
115 | 78.54 | 0 | 0 | -11.4 | 31.416 | 981.748 | 490.874 | 490.874 | No | Yes
116 | 78.54 | 0 | 0 | -11.5 | 31.416 | 981.748 | 490.874 | 490.874 | No | Yes
117 | 78.54 | 0 | 0 | -11.6 | 31.416 | 981.748 | 490.874 | 490.874 | No | Yes
118 | 78.54 | 0 | 0 | -11.7 | 31.416 | 981.748 | 490.874 | 490.874 | No | Yes
119 | 78.54 | 0 | 0 | -11.8 | 31.416 | 981.748 | 490.874 | 490.874 | No | Yes
120 | 78.54 | 0 | 0 | -11.9 | 31.416 | 981.748 | 490.874 | 490.874 | No | Yes
121 | 78.54 | 0 | 0 | -12 | 31.416 | 981.748 | 490.874 | 490.874 | No | Yes
122 | 78.54 | 0 | 0 | -12.1 | 31.416 | 981.748 | 490.874 | 490.874 | No | Yes
123 | 78.54 | 0 | 0 | -12.2 | 31.416 | 981.748 | 490.874 | 490.874 | No | Yes
124 | 78.54 | 0 | 0 | -12.3 | 31.416 | 981.748 | 490.874 | 490.874 | No | Yes
125 | 78.54 | 0 | 0 | -12.4 | 31.416 | 981.748 | 490.874 | 490.874 | No | Yes
126 | 78.54 | 0 | 0 | -12.5 | 31.416 | 981.748 | 490.874 | 490.874 | No | Yes
127 | 78.54 | 0 | 0 | -12.6 | 31.416 | 981.748 | 490.874 | 490.874 | No | Yes
128 | 78.54 | 0 | 0 | -12.7 | 31.416 | 981.748 | 490.874 | 490.874 | No | Yes
129 | 78.54 | 0 | 0 | -12.8 | 31.416 | 981.748 | 490.874 | 490.874 | No | Yes
130 | 78.54 | 0 | 0 | -12.9 | 31.416 | 981.748 | 490.874 | 490.874 | No | Yes
131 | 78.54 | 0 | 0 | -13 | 31.416 | 981.748 | 490.874 | 490.874 | No | Yes
132 | 78.54 | 0 | 0 | -13.1 | 31.416 | 981.748 | 490.874 | 490.874 | No | Yes
133 | 78.54 | 0 | 0 | -13.2 | 31.416 | 981.748 | 490.874 | 490.874 | No | Yes
134 | 78.54 | 0 | 0 | -13.3 | 31.416 | 981.748 | 490.874 | 490.874 | No | Yes
135 | 78.54 | 0 | 0 | -13.4 | 31.416 | 981.748 | 490.874 | 490.874 | No | Yes
136 | 78.54 | 0 | 0 | -13.5 | 31.416 | 981.748 | 490.874 | 490.874 | No | Yes
137 | 78.54 | 0 | 0 | -13.6 | 31.416 | 981.748 | 490.874 | 490.874 | No | Yes
138 | 78.54 | 0 | 0 | -13.7 | 31.416 | 981.748 | 490.874 | 490.874 | No | Yes
139 | 78.54 | 0 | 0 | -13.8 | 31.416 | 981.748 | 490.874 | 490.874 | No | Yes
140 | 78.54 | 0 | 0 | -13.9 | 31.416 | 981.748 | 490.874 | 490.874 | No | Yes
141 | 78.54 | 0 | 0 | -14 | 31.416 | 981.748 | 490.874 | 490.874 | No | Yes
142 | 78.54 | 0 | 0 | -14.1 | 31.416 | 981.748 | 490.874 | 490.874 | No | Yes
143 | 78.54 | 0 | 0 | -14.2 | 31.416 | 981.748 | 490.874 | 490.874 | No | Yes
144 | 78.54 | 0 | 0 | -14.3 | 31.416 | 981.748 | 490.874 | 490.874 | No | Yes
145 | 78.54 | 0 | 0 | -14.4 | 31.416 | 981.748 | 490.874 | 490.874 | No | Yes
146 | 78.54 | 0 | 0 | -14.5 | 31.416 | 981.748 | 490.874 | 490.874 | No | Yes
147 | 78.54 | 0 | 0 | -14.6 | 31.416 | 981.748 | 490.874 | 490.874 | No | Yes
148 | 78.54 | 0 | 0 | -14.7 | 31.416 | 981.748 | 490.874 | 490.874 | No | Yes
149 | 78.54 | 0 | 0 | -14.8 | 31.416 | 981.748 | 490.874 | 490.874 | No | Yes
150 | 78.54 | 0 | 0 | -14.9 | 31.416 | 981.748 | 490.874 | 490.874 | No | Yes
151 | 78.54 | 0 | 0 | -15 | 31.416 | 981.748 | 490.874 | 490.874 | No | Yes
152 | 78.54 | 0 | 0 | -15.1 | 31.416 | 981.748 | 490.874 | 490.874 | No | Yes
153 | 78.54 | 0 | 0 | -15.2 | 31.416 | 981.748 | 490.874 | 490.874 | No | Yes
154 | 78.54 | 0 | 0 | -15.3 | 31.416 | 981.748 | 490.874 | 490.874 | No | Yes
155 | 78.54 | 0 | 0 | -15.4 | 31.416 | 981.748 | 490.874 | 490.874 | No | Yes
156 | 78.54 | 0 | 0 | -15.5 | 31.416 | 981.748 | 490.874 | 490.874 | No | Yes
157 | 78.54 | 0 | 0 | -15.6 | 31.416 | 981.748 | 490.874 | 490.874 | No | Yes
158 | 78.54 | 0 | 0 | -15.7 | 31.416 | 981.748 | 490.874 | 490.874 | No | Yes
159 | 78.54 | 0 | 0 | -15.8 | 31.416 | 981.748 | 490.874 | 490.874 | No | Yes
160 | 78.54 | 0 | 0 | -15.9 | 31.416 | 981.748 | 490.874 | 490.874 | No | Yes
161 | 78.54 | 0 | 0 | -16 | 31.416 | 981.748 | 490.874 | 490.874 | No | Yes
162 | 78.54 | 0 | 0 | -16.1 | 31.416 | 981.748 | 490.874 | 490.874 | No | Yes
163 | 78.54 | 0 | 0 | -16.2 | 31.416 | 981.748 | 490.874 | 490.874 | No | Yes
164 | 78.54 | 0 | 0 | -16.3 | 31.416 | 981.748 | 490.874 | 490.874 | No | Yes
165 | 78.54 | 0 | 0 | -16.4 | 31.416 | 981.748 | 490.874 | 490.874 | No | Yes
166 | 78.54 | 0 | 0 | -16.5 | 31.416 | 981.748 | 490.874 | 490.874 | No | Yes
167 | 78.54 | 0 | 0 | -16.6 | 31.416 | 981.748 | 490.874 | 490.874 | No | Yes
168 | 78.54 | 0 | 0 | -16.7 | 31.416 | 981.748 | 490.874 | 490.874 | No | Yes
169 | 78.54 | 0 | 0 | -16.8 | 31.416 | 981.748 | 490.874 | 490.874 | No | Yes
170 | 78.54 | 0 | 0 | -16.9 | 31.416 | 981.748 | 490.874 | 490.874 | No | Yes
171 | 78.54 | 0 | 0 | -17 | 31.416 | 981.748 | 490.874 | 490.874 | No | Yes
172 | 78.54 | 0 | 0 | -17.1 | 31.416 | 981.748 | 490.874 | 490.874 | No | Yes
173 | 78.54 | 0 | 0 | -17.2 | 31.416 | 981.748 | 490.874 | 490.874 | No | Yes
174 | 78.54 | 0 | 0 | -17.3 | 31.416 | 981.748 | 490.874 | 490.874 | No | Yes
175 | 78.54 | 0 | 0 | -17.4 | 31.416 | 981.748 | 490.874 | 490.874 | No | Yes
176 | 78.54 | 0 | 0 | -17.5 | 31.416 | 981.748 | 490.874 | 490.874 | No | Yes
177 | 78.54 | 0 | 0 | -17.6 | 31.416 | 981.748 | 490.874 | 490.874 | No | Yes
178 | 78.54 | 0 | 0 | -17.7 | 31.416 | 981.748 | 490.874 | 490.874 | No | Yes
179 | 78.54 | 0 | 0 | -17.8 | 31.416 | 981.748 | 490.874 | 490.874 | No | Yes
180 | 78.54 | 0 | 0 | -17.9 | 31.416 | 981.748 | 490.874 | 490.874 | No | Yes
181 | 78.54 | 0 | 0 | -18 | 31.416 | 981.748 | 490.874 | 490.874 | No | Yes
182 | 78.54 | 0 | 0 | -18.1 | 31.416 | 981.748 | 490.874 | 490.874 | No | Yes
183 | 78.54 | 0 | 0 | -18.2 | 31.416 | 981.748 | 490.874 | 490.874 | No | Yes
184 | 78.54 | 0 | 0 | -18.3 | 31.416 | 981.748 | 490.874 | 490.874 | No | Yes
185 | 78.54 | 0 | 0 | -18.4 | 31.416 | 981.748 | 490.874 | 490.874 | No | Yes
186 | 78.54 | 0 | 0 | -18.5 | 31.416 | 981.748 | 490.874 | 490.874 | No | Yes
187 | 78.54 | 0 | 0 | -18.6 | 31.416 | 981.748 | 490.874 | 490.874 | No | Yes
188 | 78.54 | 0 | 0 | -18.7 | 31.416 | 981.748 | 490.874 | 490.874 | No | Yes
189 | 78.54 | 0 | 0 | -18.8 | 31.416 | 981.748 | 490.874 | 490.874 | No | Yes
190 | 78.54 | 0 | 0 | -18.9 | 31.416 | 981.748 | 490.874 | 490.874 | No | Yes
191 | 78.54 | 0 | 0 | -19 | 31.416 | 981.748 | 490.874 | 490.874 | No | Yes
192 | 78.54 | 0 | 0 | -19.1 | 31.416 | 981.748 | 490.874 | 490.874 | No | Yes
193 | 78.54 | 0 | 0 | -19.2 | 31.416 | 981.748 | 490.874 | 490.874 | No | Yes
194 | 78.54 | 0 | 0 | -19.3 | 31.416 | 981.748 | 490.874 | 490.874 | No | Yes
195 | 78.54 | 0 | 0 | -19.4 | 31.416 | 981.748 | 490.874 | 490.874 | No | Yes
196 | 78.54 | 0 | 0 | -19.5 | 31.416 | 981.748 | 490.874 | 490.874 | No | Yes
197 | 78.54 | 0 | 0 | -19.6 | 31.416 | 981.748 | 490.874 | 490.874 | No | Yes
198 | 78.54 | 0 | 0 | -19.7 | 31.416 | 981.748 | 490.874 | 490.874 | No | Yes
199 | 78.54 | 0 | 0 | -19.8 | 31.416 | 981.748 | 490.874 | 490.874 | No | Yes
200 | 78.54 | 0 | 0 | -19.9 | 31.416 | 981.748 | 490.874 | 490.874 | No | Yes
201 | 1350.035 | 0 | 0 | -20 | 130.25 | 290074.873 | 145037.437 | 145037.437 | No | Yes
202 | 1432.601 | 0 | 0 | -20.1 | 134.174 | 326641.017 | 163320.509 | 163320.509 | No | Yes
203 | 1465.972 | 0 | 0 | -20.2 | 135.727 | 342035.609 | 171017.804 | 171017.804 | No | Yes
204 | 1490.749 | 0 | 0 | -20.3 | 136.87 | 353695.141 | 176847.571 | 176847.571 | No | Yes
205 | 1510.859 | 0 | 0 | -20.4 | 137.79 | 363302.019 | 181651.009 | 181651.009 | No | Yes
206 | 1527.837 | 0 | 0 | -20.5 | 138.562 | 371513.189 | 185756.594 | 185756.594 | No | Yes
207 | 1542.478 | 0 | 0 | -20.6 | 139.224 | 378667.456 | 189333.728 | 189333.728 | No | Yes
208 | 1555.255 | 0 | 0 | -20.7 | 139.8 | 384966.702 | 192483.351 | 192483.351 | No | Yes
209 | 1566.477 | 0 | 0 | -20.8 | 140.303 | 390542.493 | 195271.247 | 195271.247 | No | Yes
210 | 1576.36 | 0 | 0 | -20.9 | 140.745 | 395485.927 | 197742.964 | 197742.964 | No | Yes
211 | 1585.059 | 0 | 0 | -21 | 141.133 | 399862.854 | 199931.427 | 199931.427 | No | Yes
212 | 1592.69 | 0 | 0 | -21.1 | 141.472 | 403722.377 | 201861.189 | 201861.189 | No | Yes
213 | 1599.343 | 0 | 0 | -21.2 | 141.767 | 407101.942 | 203550.971 | 203550.971 | No | Yes
214 | 1605.085 | 0 | 0 | -21.3 | 142.021 | 410030.537 | 205015.269 | 205015.269 | No | Yes
215 | 1609.971 | 0 | 0 | -21.4 | 142.237 | 412530.803 | 206265.401 | 206265.401 | No | Yes
216 | 1614.044 | 0 | 0 | -21.5 | 142.417 | 414620.45 | 207310.225 | 207310.225 | No | Yes
217 | 1617.335 | 0 | 0 | -21.6 | 142.562 | 416313.252 | 208156.626 | 208156.626 | No | Yes
218 | 1619.871 | 0 | 0 | -21.7 | 142.674 | 417619.73 | 208809.865 | 208809.865 | No | Yes
219 | 1621.67 | 0 | 0 | -21.8 | 142.753 | 418547.643 | 209273.822 | 209273.822 | No | Yes
220 | 1622.744 | 0 | 0 | -21.9 | 142.801 | 419102.317 | 209551.159 | 209551.159 | No | Yes
221 | 1623.101 | 0 | 0 | -22 | 142.816 | 419286.867 | 209643.433 | 209643.433 | No | Yes
222 | 1622.744 | 0 | 0 | -22.1 | 142.801 | 419102.317 | 209551.159 | 209551.159 | No | Yes
223 | 1621.67 | 0 | 0 | -22.2 | 142.753 | 418547.643 | 209273.822 | 209273.822 | No | Yes
224 | 1619.871 | 0 | 0 | -22.3 | 142.674 | 417619.73 | 208809.865 | 208809.865 | No | Yes
225 | 1617.335 | 0 | 0 | -22.4 | 142.562 | 416313.252 | 208156.626 | 208156.626 | No | Yes
226 | 1614.044 | 0 | 0 | -22.5 | 142.417 | 414620.45 | 207310.225 | 207310.225 | No | Yes
227 | 1609.971 | 0 | 0 | -22.6 | 142.237 | 412530.803 | 206265.401 | 206265.401 | No | Yes
228 | 1605.085 | 0 | 0 | -22.7 | 142.021 | 410030.537 | 205015.269 | 205015.269 | No | Yes
229 | 1599.343 | 0 | 0 | -22.8 | 141.767 | 407101.942 | 203550.971 | 203550.971 | No | Yes
230 | 1592.69 | 0 | 0 | -22.9 | 141.472 | 403722.377 | 201861.189 | 201861.189 | No | Yes
231 | 1585.059 | 0 | 0 | -23 | 141.133 | 399862.854 | 199931.427 | 199931.427 | No | Yes
232 | 1576.36 | 0 | 0 | -23.1 | 140.745 | 395485.927 | 197742.964 | 197742.964 | No | Yes
233 | 1566.477 | 0 | 0 | -23.2 | 140.303 | 390542.493 | 195271.247 | 195271.247 | No | Yes
234 | 1555.285 | 0 | 0 | -23.3 | 139.801 | 384981.569 | 192490.785 | 192490.785 | No | Yes
235 | 1543.656 | 0 | 0 | -23.4 | 139.277 | 379246.376 | 189623.188 | 189623.188 | No | Yes
236 | 1532.072 | 0 | 0 | -23.5 | 138.754 | 373575.502 | 186787.751 | 186787.751 | No | Yes
237 | 1520.531 | 0 | 0 | -23.6 | 138.23 | 367968.464 | 183984.232 | 183984.232 | No | Yes
238 | 1509.033 | 0 | 0 | -23.7 | 137.706 | 362424.782 | 181212.391 | 181212.391 | No | Yes
239 | 1497.58 | 0 | 0 | -23.8 | 137.183 | 356943.977 | 178471.988 | 178471.988 | No | Yes
240 | 1486.17 | 0 | 0 | -23.9 | 136.659 | 351525.571 | 175762.785 | 175762.785 | No | Yes
241 | 1474.803 | 0 | 0 | -24 | 136.136 | 346169.089 | 173084.544 | 173084.544 | No | Yes
242 | 1463.48 | 0 | 0 | -24.1 | 135.612 | 340874.057 | 170437.028 | 170437.028 | No | Yes
243 | 1452.201 | 0 | 0 | -24.2 | 135.088 | 335640.003 | 167820.002 | 167820.002 | No | Yes
244 | 1440.966 | 0 | 0 | -24.3 | 134.565 | 330466.458 | 165233.229 | 165233.229 | No | Yes
245 | 1429.774 | 0 | 0 | -24.4 | 134.041 | 325352.954 | 162676.477 | 162676.477 | No | Yes
246 | 1418.625 | 0 | 0 | -24.5 | 133.518 | 320299.023 | 160149.512 | 160149.512 | No | Yes
247 | 1407.521 | 0 | 0 | -24.6 | 132.994 | 315304.203 | 157652.101 | 157652.101 | No | Yes
248 | 1396.46 | 0 | 0 | -24.7 | 132.47 | 310368.029 | 155184.014 | 155184.014 | No | Yes
249 | 1385.442 | 0 | 0 | -24.8 | 131.947 | 305490.04 | 152745.02 | 152745.02 | No | Yes
250 | 1374.469 | 0 | 0 | -24.9 | 131.423 | 300669.779 | 150334.89 | 150334.89 | No | Yes
251 | 1363.538 | 0 | 0 | -25 | 130.9 | 295906.788 | 147953.394 | 147953.394 | No | Yes
252 | 1352.652 | 0 | 0 | -25.1 | 130.376 | 291200.611 | 145600.305 | 145600.305 | No | Yes
253 | 1341.809 | 0 | 0 | -25.2 | 129.852 | 286550.794 | 143275.397 | 143275.397 | No | Yes
254 | 1331.01 | 0 | 0 | -25.3 | 129.329 | 281956.886 | 140978.443 | 140978.443 | No | Yes
255 | 1320.254 | 0 | 0 | -25.4 | 128.805 | 277418.437 | 138709.219 | 138709.219 | No | Yes
256 | 1309.542 | 0 | 0 | -25.5 | 128.282 | 272934.999 | 136467.5 | 136467.5 | No | Yes
257 | 1298.874 | 0 | 0 | -25.6 | 127.758 | 268506.126 | 134253.063 | 134253.063 | No | Yes
258 | 1288.249 | 0 | 0 | -25.7 | 127.235 | 264131.372 | 132065.686 | 132065.686 | No | Yes
259 | 1277.668 | 0 | 0 | -25.8 | 126.711 | 259810.295 | 129905.148 | 129905.148 | No | Yes
260 | 1267.131 | 0 | 0 | -25.9 | 126.187 | 255542.455 | 127771.228 | 127771.228 | No | Yes
261 | 1256.637 | 0 | 0 | -26 | 125.664 | 251327.412 | 125663.706 | 125663.706 | No | Yes
262 | 1246.187 | 0 | 0 | -26.1 | 125.14 | 247164.729 | 123582.365 | 123582.365 | No | Yes
263 | 1235.78 | 0 | 0 | -26.2 | 124.617 | 243053.971 | 121526.986 | 121526.986 | No | Yes
264 | 1225.417 | 0 | 0 | -26.3 | 124.093 | 238994.704 | 119497.352 | 119497.352 | No | Yes
265 | 1215.098 | 0 | 0 | -26.4 | 123.569 | 234986.496 | 117493.248 | 117493.248 | No | Yes
266 | 1204.823 | 0 | 0 | -26.5 | 123.046 | 231028.917 | 115514.458 | 115514.458 | No | Yes
267 | 1194.591 | 0 | 0 | -26.6 | 122.522 | 227121.539 | 113560.77 | 113560.77 | No | Yes
268 | 1184.402 | 0 | 0 | -26.7 | 121.999 | 223263.936 | 111631.968 | 111631.968 | No | Yes
269 | 1174.258 | 0 | 0 | -26.8 | 121.475 | 219455.683 | 109727.842 | 109727.842 | No | Yes
270 | 1164.156 | 0 | 0 | -26.9 | 120.951 | 215696.358 | 107848.179 | 107848.179 | No | Yes
271 | 1154.099 | 0 | 0 | -27 | 120.428 | 211985.54 | 105992.77 | 105992.77 | No | Yes
272 | 1144.085 | 0 | 0 | -27.1 | 119.904 | 208322.809 | 104161.404 | 104161.404 | No | Yes
273 | 1134.115 | 0 | 0 | -27.2 | 119.381 | 204707.748 | 102353.874 | 102353.874 | No | Yes
274 | 1124.188 | 0 | 0 | -27.3 | 118.857 | 201139.942 | 100569.971 | 100569.971 | No | Yes
275 | 1114.305 | 0 | 0 | -27.4 | 118.333 | 197618.978 | 98809.489 | 98809.489 | No | Yes
276 | 1104.466 | 0 | 0 | -27.5 | 117.81 | 194144.443 | 97072.222 | 97072.222 | No | Yes
277 | 1094.671 | 0 | 0 | -27.6 | 117.286 | 190715.928 | 95357.964 | 95357.964 | No | Yes
278 | 1084.918 | 0 | 0 | -27.7 | 116.763 | 187333.025 | 93666.512 | 93666.512 | No | Yes
279 | 1075.21 | 0 | 0 | -27.8 | 116.239 | 183995.326 | 91997.663 | 91997.663 | No | Yes
280 | 1065.545 | 0 | 0 | -27.9 | 115.715 | 180702.428 | 90351.214 | 90351.214 | No | Yes
281 | 1055.924 | 0 | 0 | -28 | 115.192 | 177453.928 | 88726.964 | 88726.964 | No | Yes
282 | 1046.347 | 0 | 0 | -28.1 | 114.668 | 174249.424 | 87124.712 | 87124.712 | No | Yes
283 | 1036.813 | 0 | 0 | -28.2 | 114.145 | 171088.519 | 85544.26 | 85544.26 | No | Yes
284 | 1027.323 | 0 | 0 | -28.3 | 113.621 | 167970.815 | 83985.407 | 83985.407 | No | Yes
285 | 1017.876 | 0 | 0 | -28.4 | 113.097 | 164895.915 | 82447.958 | 82447.958 | No | Yes
286 | 1008.473 | 0 | 0 | -28.5 | 112.574 | 161863.428 | 80931.714 | 80931.714 | No | Yes
287 | 999.114 | 0 | 0 | -28.6 | 112.05 | 158872.96 | 79436.48 | 79436.48 | No | Yes
288 | 989.798 | 0 | 0 | -28.7 | 111.527 | 155924.122 | 77962.061 | 77962.061 | No | Yes
289 | 980.526 | 0 | 0 | -28.8 | 111.003 | 153016.526 | 76508.263 | 76508.263 | No | Yes
290 | 971.298 | 0 | 0 | -28.9 | 110.479 | 150149.785 | 75074.892 | 75074.892 | No | Yes
291 | 962.113 | 0 | 0 | -29 | 109.956 | 147323.515 | 73661.757 | 73661.757 | No | Yes
292 | 952.972 | 0 | 0 | -29.1 | 109.432 | 144537.333 | 72268.667 | 72268.667 | No | Yes
293 | 943.874 | 0 | 0 | -29.2 | 108.909 | 141790.859 | 70895.429 | 70895.429 | No | Yes
294 | 934.82 | 0 | 0 | -29.3 | 108.385 | 139083.713 | 69541.856 | 69541.856 | No | Yes
295 | 925.81 | 0 | 0 | -29.4 | 107.861 | 136415.517 | 68207.759 | 68207.759 | No | Yes
296 | 916.843 | 0 | 0 | -29.5 | 107.338 | 133785.898 | 66892.949 | 66892.949 | No | Yes
297 | 907.92 | 0 | 0 | -29.6 | 106.814 | 131194.48 | 65597.24 | 65597.24 | No | Yes
298 | 899.041 | 0 | 0 | -29.7 | 106.291 | 128640.892 | 64320.446 | 64320.446 | No | Yes
299 | 890.205 | 0 | 0 | -29.8 | 105.767 | 126124.765 | 63062.383 | 63062.383 | No | Yes
300 | 881.413 | 0 | 0 | -29.9 | 105.243 | 123645.73 | 61822.865 | 61822.865 | No | Yes
301 | 872.665 | 0 | 0 | -30 | 104.72 | 121203.42 | 60601.71 | 60601.71 | No | Yes
302 | 863.96 | 0 | 0 | -30.1 | 104.196 | 118797.472 | 59398.736 | 59398.736 | No | Yes
303 | 855.299 | 0 | 0 | -30.2 | 103.673 | 116427.522 | 58213.761 | 58213.761 | No | Yes
304 | 846.681 | 0 | 0 | -30.3 | 103.149 | 114093.21 | 57046.605 | 57046.605 | No | Yes
305 | 838.107 | 0 | 0 | -30.4 | 102.625 | 111794.176 | 55897.088 | 55897.088 | No | Yes
306 | 829.577 | 0 | 0 | -30.5 | 102.102 | 109530.063 | 54765.032 | 54765.032 | No | Yes
307 | 821.09 | 0 | 0 | -30.6 | 101.578 | 107300.517 | 53650.258 | 53650.258 | No | Yes
308 | 812.647 | 0 | 0 | -30.7 | 101.055 | 105105.182 | 52552.591 | 52552.591 | No | Yes
309 | 804.248 | 0 | 0 | -30.8 | 100.531 | 102943.708 | 51471.854 | 51471.854 | No | Yes
310 | 795.892 | 0 | 0 | -30.9 | 100.007 | 100815.745 | 50407.872 | 50407.872 | No | Yes
311 | 787.58 | 0 | 0 | -31 | 99.484 | 98720.943 | 49360.472 | 49360.472 | No | Yes
312 | 779.311 | 0 | 0 | -31.1 | 98.96 | 96658.958 | 48329.479 | 48329.479 | No | Yes
313 | 771.086 | 0 | 0 | -31.2 | 98.437 | 94629.444 | 47314.722 | 47314.722 | No | Yes
314 | 762.905 | 0 | 0 | -31.3 | 97.913 | 92632.059 | 46316.03 | 46316.03 | No | Yes
315 | 754.768 | 0 | 0 | -31.4 | 97.389 | 90666.462 | 45333.231 | 45333.231 | No | Yes
316 | 746.674 | 0 | 0 | -31.5 | 96.866 | 88732.314 | 44366.157 | 44366.157 | No | Yes
317 | 738.623 | 0 | 0 | -31.6 | 96.342 | 86829.277 | 43414.639 | 43414.639 | No | Yes
318 | 730.617 | 0 | 0 | -31.7 | 95.819 | 84957.016 | 42478.508 | 42478.508 | No | Yes
319 | 722.654 | 0 | 0 | -31.8 | 95.295 | 83115.198 | 41557.599 | 41557.599 | No | Yes
320 | 714.734 | 0 | 0 | -31.9 | 94.771 | 81303.491 | 40651.745 | 40651.745 | No | Yes
321 | 706.858 | 0 | 0 | -32 | 94.248 | 79521.564 | 39760.782 | 39760.782 | No | Yes
322 | 699.026 | 0 | 0 | -32.1 | 93.724 | 77769.09 | 38884.545 | 38884.545 | No | Yes
323 | 691.238 | 0 | 0 | -32.2 | 93.201 | 76045.742 | 38022.871 | 38022.871 | No | Yes
324 | 683.493 | 0 | 0 | -32.3 | 92.677 | 74351.196 | 37175.598 | 37175.598 | No | Yes
325 | 675.791 | 0 | 0 | -32.4 | 92.153 | 72685.129 | 36342.564 | 36342.564 | No | Yes
326 | 668.134 | 0 | 0 | -32.5 | 91.63 | 71047.22 | 35523.61 | 35523.61 | No | Yes
327 | 660.52 | 0 | 0 | -32.6 | 91.106 | 69437.15 | 34718.575 | 34718.575 | No | Yes
328 | 652.949 | 0 | 0 | -32.7 | 90.583 | 67854.602 | 33927.301 | 33927.301 | No | Yes
329 | 645.423 | 0 | 0 | -32.8 | 90.059 | 66299.26 | 33149.63 | 33149.63 | No | Yes
330 | 637.94 | 0 | 0 | -32.9 | 89.535 | 64770.811 | 32385.405 | 32385.405 | No | Yes
331 | 630.5 | 0 | 0 | -33 | 89.012 | 63268.943 | 31634.471 | 31634.471 | No | Yes
332 | 623.104 | 0 | 0 | -33.1 | 88.488 | 61793.346 | 30896.673 | 30896.673 | No | Yes
333 | 615.752 | 0 | 0 | -33.2 | 87.965 | 60343.712 | 30171.856 | 30171.856 | No | Yes
334 | 608.444 | 0 | 0 | -33.3 | 87.441 | 58919.734 | 29459.867 | 29459.867 | No | Yes
335 | 601.179 | 0 | 0 | -33.4 | 86.917 | 57521.108 | 28760.554 | 28760.554 | No | Yes
336 | 593.957 | 0 | 0 | -33.5 | 86.394 | 56147.532 | 28073.766 | 28073.766 | No | Yes
337 | 586.78 | 0 | 0 | -33.6 | 85.87 | 54798.704 | 27399.352 | 27399.352 | No | Yes
338 | 579.646 | 0 | 0 | -33.7 | 85.347 | 53474.325 | 26737.162 | 26737.162 | No | Yes
339 | 572.555 | 0 | 0 | -33.8 | 84.823 | 52174.098 | 26087.049 | 26087.049 | No | Yes
340 | 565.508 | 0 | 0 | -33.9 | 84.299 | 50897.728 | 25448.864 | 25448.864 | No | Yes
341 | 558.505 | 0 | 0 | -34 | 83.776 | 49644.921 | 24822.46 | 24822.46 | No | Yes
342 | 551.546 | 0 | 0 | -34.1 | 83.252 | 48415.385 | 24207.693 | 24207.693 | No | Yes
343 | 544.63 | 0 | 0 | -34.2 | 82.729 | 47208.83 | 23604.415 | 23604.415 | No | Yes
344 | 537.758 | 0 | 0 | -34.3 | 82.205 | 46024.969 | 23012.484 | 23012.484 | No | Yes
345 | 530.929 | 0 | 0 | -34.4 | 81.681 | 44863.514 | 22431.757 | 22431.757 | No | Yes
346 | 524.144 | 0 | 0 | -34.5 | 81.158 | 43724.181 | 21862.091 | 21862.091 | No | Yes
347 | 517.403 | 0 | 0 | -34.6 | 80.634 | 42606.688 | 21303.344 | 21303.344 | No | Yes
348 | 510.705 | 0 | 0 | -34.7 | 80.111 | 41510.753 | 20755.377 | 20755.377 | No | Yes
349 | 504.051 | 0 | 0 | -34.8 | 79.587 | 40436.098 | 20218.049 | 20218.049 | No | Yes
350 | 497.441 | 0 | 0 | -34.9 | 79.063 | 39382.446 | 19691.223 | 19691.223 | No | Yes
351 | 490.874 | 0 | 0 | -35 | 78.54 | 38349.52 | 19174.76 | 19174.76 | No | Yes
352 | 484.351 | 0 | 0 | -35.1 | 78.016 | 37337.047 | 18668.524 | 18668.524 | No | Yes
353 | 477.871 | 0 | 0 | -35.2 | 77.493 | 36344.756 | 18172.378 | 18172.378 | No | Yes
354 | 471.435 | 0 | 0 | -35.3 | 76.969 | 35372.376 | 17686.188 | 17686.188 | No | Yes
355 | 465.043 | 0 | 0 | -35.4 | 76.445 | 34419.639 | 17209.82 | 17209.82 | No | Yes
356 | 458.694 | 0 | 0 | -35.5 | 75.922 | 33486.28 | 16743.14 | 16743.14 | No | Yes
357 | 452.389 | 0 | 0 | -35.6 | 75.398 | 32572.033 | 16286.016 | 16286.016 | No | Yes
358 | 446.128 | 0 | 0 | -35.7 | 74.875 | 31676.635 | 15838.318 | 15838.318 | No | Yes
359 | 439.91 | 0 | 0 | -35.8 | 74.351 | 30799.827 | 15399.913 | 15399.913 | No | Yes
360 | 433.736 | 0 | 0 | -35.9 | 73.827 | 29941.348 | 14970.674 | 14970.674 | No | Yes
361 | 427.606 | 0 | 0 | -36 | 73.304 | 29100.941 | 14550.471 | 14550.471 | No | Yes
362 | 421.519 | 0 | 0 | -36.1 | 72.78 | 28278.352 | 14139.176 | 14139.176 | No | Yes
363 | 415.476 | 0 | 0 | -36.2 | 72.257 | 27473.326 | 13736.663 | 13736.663 | No | Yes
364 | 409.476 | 0 | 0 | -36.3 | 71.733 | 26685.612 | 13342.806 | 13342.806 | No | Yes
365 | 403.52 | 0 | 0 | -36.4 | 71.209 | 25914.959 | 12957.48 | 12957.48 | No | Yes
366 | 397.608 | 0 | 0 | -36.5 | 70.686 | 25161.12 | 12580.56 | 12580.56 | No | Yes
367 | 391.739 | 0 | 0 | -36.6 | 70.162 | 24423.848 | 12211.924 | 12211.924 | No | Yes
368 | 385.914 | 0 | 0 | -36.7 | 69.639 | 23702.898 | 11851.449 | 11851.449 | No | Yes
369 | 380.133 | 0 | 0 | -36.8 | 69.115 | 22998.029 | 11499.015 | 11499.015 | No | Yes
370 | 374.395 | 0 | 0 | -36.9 | 68.591 | 22308.999 | 11154.499 | 11154.499 | No | Yes
371 | 368.701 | 0 | 0 | -37 | 68.068 | 21635.568 | 10817.784 | 10817.784 | No | Yes
372 | 363.05 | 0 | 0 | -37.1 | 67.544 | 20977.5 | 10488.75 | 10488.75 | No | Yes
373 | 357.443 | 0 | 0 | -37.2 | 67.021 | 20334.56 | 10167.28 | 10167.28 | No | Yes
374 | 351.88 | 0 | 0 | -37.3 | 66.497 | 19706.513 | 9853.256 | 9853.256 | No | Yes
375 | 346.361 | 0 | 0 | -37.4 | 65.973 | 19093.128 | 9546.564 | 9546.564 | No | Yes
376 | 340.885 | 0 | 0 | -37.5 | 65.45 | 18494.174 | 9247.087 | 9247.087 | No | Yes
377 | 335.452 | 0 | 0 | -37.6 | 64.926 | 17909.425 | 8954.712 | 8954.712 | No | Yes
378 | 330.064 | 0 | 0 | -37.7 | 64.403 | 17338.652 | 8669.326 | 8669.326 | No | Yes
379 | 324.719 | 0 | 0 | -37.8 | 63.879 | 16781.633 | 8390.816 | 8390.816 | No | Yes
380 | 319.417 | 0 | 0 | -37.9 | 63.355 | 16238.143 | 8119.072 | 8119.072 | No | Yes
381 | 314.159 | 0 | 0 | -38 | 62.832 | 15707.963 | 7853.982 | 7853.982 | No | Yes
382 | 308.945 | 0 | 0 | -38.1 | 62.308 | 15190.873 | 7595.437 | 7595.437 | No | Yes
383 | 303.775 | 0 | 0 | -38.2 | 61.785 | 14686.656 | 7343.328 | 7343.328 | No | Yes
384 | 298.648 | 0 | 0 | -38.3 | 61.261 | 14195.096 | 7097.548 | 7097.548 | No | Yes
385 | 293.564 | 0 | 0 | -38.4 | 60.737 | 13715.98 | 6857.99 | 6857.99 | No | Yes
386 | 288.525 | 0 | 0 | -38.5 | 60.214 | 13249.096 | 6624.548 | 6624.548 | No | Yes
387 | 283.529 | 0 | 0 | -38.6 | 59.69 | 12794.234 | 6397.117 | 6397.117 | No | Yes
388 | 278.576 | 0 | 0 | -38.7 | 59.167 | 12351.186 | 6175.593 | 6175.593 | No | Yes
389 | 273.668 | 0 | 0 | -38.8 | 58.643 | 11919.746 | 5959.873 | 5959.873 | No | Yes
390 | 268.803 | 0 | 0 | -38.9 | 58.119 | 11499.708 | 5749.854 | 5749.854 | No | Yes
391 | 263.981 | 0 | 0 | -39 | 57.596 | 11090.87 | 5545.435 | 5545.435 | No | Yes
392 | 259.203 | 0 | 0 | -39.1 | 57.072 | 10693.032 | 5346.516 | 5346.516 | No | Yes
393 | 254.469 | 0 | 0 | -39.2 | 56.549 | 10305.995 | 5152.997 | 5152.997 | No | Yes
394 | 249.778 | 0 | 0 | -39.3 | 56.025 | 9929.56 | 4964.78 | 4964.78 | No | Yes
395 | 245.131 | 0 | 0 | -39.4 | 55.501 | 9563.533 | 4781.766 | 4781.766 | No | Yes
396 | 240.528 | 0 | 0 | -39.5 | 54.978 | 9207.72 | 4603.86 | 4603.86 | No | Yes
397 | 235.969 | 0 | 0 | -39.6 | 54.454 | 8861.929 | 4430.964 | 4430.964 | No | Yes
398 | 231.452 | 0 | 0 | -39.7 | 53.931 | 8525.97 | 4262.985 | 4262.985 | No | Yes
399 | 226.98 | 0 | 0 | -39.8 | 53.407 | 8199.655 | 4099.828 | 4099.828 | No | Yes
400 | 222.551 | 0 | 0 | -39.9 | 52.883 | 7882.798 | 3941.399 | 3941.399 | No | Yes
401 | 218.166 | 0 | 0 | -40 | 52.36 | 7575.214 | 3787.607 | 3787.607 | No | Yes
402 | 213.825 | 0 | 0 | -40.1 | 51.836 | 7276.72 | 3638.36 | 3638.36 | No | Yes
403 | 209.527 | 0 | 0 | -40.2 | 51.313 | 6987.136 | 3493.568 | 3493.568 | No | Yes
404 | 205.273 | 0 | 0 | -40.3 | 50.789 | 6706.282 | 3353.141 | 3353.141 | No | Yes
405 | 201.062 | 0 | 0 | -40.4 | 50.265 | 6433.982 | 3216.991 | 3216.991 | No | Yes
406 | 196.895 | 0 | 0 | -40.5 | 49.742 | 6170.059 | 3085.029 | 3085.029 | No | Yes
407 | 192.772 | 0 | 0 | -40.6 | 49.218 | 5914.34 | 2957.17 | 2957.17 | No | Yes
408 | 188.692 | 0 | 0 | -40.7 | 48.695 | 5666.654 | 2833.327 | 2833.327 | No | Yes
409 | 184.656 | 0 | 0 | -40.8 | 48.171 | 5426.83 | 2713.415 | 2713.415 | No | Yes
410 | 180.663 | 0 | 0 | -40.9 | 47.647 | 5194.7 | 2597.35 | 2597.35 | No | Yes
411 | 176.715 | 0 | 0 | -41 | 47.124 | 4970.098 | 2485.049 | 2485.049 | No | Yes
412 | 172.809 | 0 | 0 | -41.1 | 46.6 | 4752.859 | 2376.429 | 2376.429 | No | Yes
413 | 168.948 | 0 | 0 | -41.2 | 46.077 | 4542.821 | 2271.41 | 2271.41 | No | Yes
414 | 165.13 | 0 | 0 | -41.3 | 45.553 | 4339.822 | 2169.911 | 2169.911 | No | Yes
415 | 161.356 | 0 | 0 | -41.4 | 45.029 | 4143.704 | 2071.852 | 2071.852 | No | Yes
416 | 157.625 | 0 | 0 | -41.5 | 44.506 | 3954.309 | 1977.154 | 1977.154 | No | Yes
417 | 153.938 | 0 | 0 | -41.6 | 43.982 | 3771.482 | 1885.741 | 1885.741 | No | Yes
418 | 150.295 | 0 | 0 | -41.7 | 43.459 | 3595.069 | 1797.535 | 1797.535 | No | Yes
419 | 146.695 | 0 | 0 | -41.8 | 42.935 | 3424.919 | 1712.459 | 1712.459 | No | Yes
420 | 143.139 | 0 | 0 | -41.9 | 42.412 | 3260.881 | 1630.441 | 1630.441 | No | Yes
421 | 139.626 | 0 | 0 | -42 | 41.888 | 3102.808 | 1551.404 | 1551.404 | No | Yes
422 | 136.157 | 0 | 0 | -42.1 | 41.364 | 2950.552 | 1475.276 | 1475.276 | No | Yes
423 | 132.732 | 0 | 0 | -42.2 | 40.841 | 2803.97 | 1401.985 | 1401.985 | No | Yes
424 | 129.351 | 0 | 0 | -42.3 | 40.317 | 2662.918 | 1331.459 | 1331.459 | No | Yes
425 | 126.013 | 0 | 0 | -42.4 | 39.794 | 2527.256 | 1263.628 | 1263.628 | No | Yes
426 | 122.718 | 0 | 0 | -42.5 | 39.27 | 2396.845 | 1198.422 | 1198.422 | No | Yes
427 | 119.468 | 0 | 0 | -42.6 | 38.746 | 2271.547 | 1135.774 | 1135.774 | No | Yes
428 | 116.261 | 0 | 0 | -42.7 | 38.223 | 2151.227 | 1075.614 | 1075.614 | No | Yes
429 | 113.097 | 0 | 0 | -42.8 | 37.699 | 2035.752 | 1017.876 | 1017.876 | No | Yes
430 | 109.978 | 0 | 0 | -42.9 | 37.176 | 1924.989 | 962.495 | 962.495 | No | Yes
431 | 106.901 | 0 | 0 | -43 | 36.652 | 1818.809 | 909.404 | 909.404 | No | Yes
432 | 103.869 | 0 | 0 | -43.1 | 36.128 | 1717.083 | 858.541 | 858.541 | No | Yes
433 | 100.88 | 0 | 0 | -43.2 | 35.605 | 1619.685 | 809.842 | 809.842 | No | Yes
434 | 97.935 | 0 | 0 | -43.3 | 35.081 | 1526.49 | 763.245 | 763.245 | No | Yes
435 | 95.033 | 0 | 0 | -43.4 | 34.558 | 1437.377 | 718.688 | 718.688 | No | Yes
436 | 92.175 | 0 | 0 | -43.5 | 34.034 | 1352.223 | 676.112 | 676.112 | No | Yes
437 | 89.361 | 0 | 0 | -43.6 | 33.51 | 1270.91 | 635.455 | 635.455 | No | Yes
438 | 86.59 | 0 | 0 | -43.7 | 32.987 | 1193.32 | 596.66 | 596.66 | No | Yes
439 | 83.863 | 0 | 0 | -43.8 | 32.463 | 1119.339 | 559.67 | 559.67 | No | Yes
440 | 81.18 | 0 | 0 | -43.9 | 31.94 | 1048.852 | 524.426 | 524.426 | No | Yes
441 | 78.54 | 0 | 0 | -44 | 31.416 | 981.748 | 490.874 | 490.874 | No | Yes
442 | 75.944 | 0 | 0 | -44.1 | 30.892 | 917.916 | 458.958 | 458.958 | No | Yes
443 | 73.391 | 0 | 0 | -44.2 | 30.369 | 857.249 | 428.624 | 428.624 | No | Yes
444 | 70.882 | 0 | 0 | -44.3 | 29.845 | 799.64 | 399.82 | 399.82 | No | Yes
445 | 68.417 | 0 | 0 | -44.4 | 29.322 | 744.984 | 372.492 | 372.492 | No | Yes
446 | 65.995 | 0 | 0 | -44.5 | 28.798 | 693.179 | 346.59 | 346.59 | No | Yes
447 | 63.617 | 0 | 0 | -44.6 | 28.274 | 644.125 | 322.062 | 322.062 | No | Yes
448 | 61.283 | 0 | 0 | -44.7 | 27.751 | 597.721 | 298.86 | 298.86 | No | Yes
449 | 58.992 | 0 | 0 | -44.8 | 27.227 | 553.871 | 276.935 | 276.935 | No | Yes
450 | 56.745 | 0 | 0 | -44.9 | 26.704 | 512.478 | 256.239 | 256.239 | No | Yes
451 | 54.542 | 0 | 0 | -45 | 26.18 | 473.451 | 236.725 | 236.725 | No | Yes
452 | 52.382 | 0 | 0 | -45.1 | 25.656 | 436.696 | 218.348 | 218.348 | No | Yes
453 | 50.265 | 0 | 0 | -45.2 | 25.133 | 402.124 | 201.062 | 201.062 | No | Yes
454 | 48.193 | 0 | 0 | -45.3 | 24.609 | 369.646 | 184.823 | 184.823 | No | Yes
455 | 46.164 | 0 | 0 | -45.4 | 24.086 | 339.177 | 169.588 | 169.588 | No | Yes
456 | 44.179 | 0 | 0 | -45.5 | 23.562 | 310.631 | 155.316 | 155.316 | No | Yes
457 | 42.237 | 0 | 0 | -45.6 | 23.038 | 283.926 | 141.963 | 141.963 | No | Yes
458 | 40.339 | 0 | 0 | -45.7 | 22.515 | 258.981 | 129.491 | 129.491 | No | Yes
459 | 38.485 | 0 | 0 | -45.8 | 21.991 | 235.718 | 117.859 | 117.859 | No | Yes
460 | 36.674 | 0 | 0 | -45.9 | 21.468 | 214.057 | 107.029 | 107.029 | No | Yes
461 | 34.907 | 0 | 0 | -46 | 20.944 | 193.925 | 96.963 | 96.963 | No | Yes
462 | 33.183 | 0 | 0 | -46.1 | 20.42 | 175.248 | 87.624 | 87.624 | No | Yes
463 | 31.503 | 0 | 0 | -46.2 | 19.897 | 157.954 | 78.977 | 78.977 | No | Yes
464 | 29.867 | 0 | 0 | -46.3 | 19.373 | 141.972 | 70.986 | 70.986 | No | Yes
465 | 28.274 | 0 | 0 | -46.4 | 18.85 | 127.235 | 63.617 | 63.617 | No | Yes
466 | 26.725 | 0 | 0 | -46.5 | 18.326 | 113.676 | 56.838 | 56.838 | No | Yes
467 | 25.22 | 0 | 0 | -46.6 | 17.802 | 101.23 | 50.615 | 50.615 | No | Yes
468 | 23.758 | 0 | 0 | -46.7 | 17.279 | 89.836 | 44.918 | 44.918 | No | Yes
469 | 22.34 | 0 | 0 | -46.8 | 16.755 | 79.432 | 39.716 | 39.716 | No | Yes
470 | 20.966 | 0 | 0 | -46.9 | 16.232 | 69.959 | 34.979 | 34.979 | No | Yes
471 | 19.635 | 0 | 0 | -47 | 15.708 | 61.359 | 30.68 | 30.68 | No | Yes
472 | 18.348 | 0 | 0 | -47.1 | 15.184 | 53.578 | 26.789 | 26.789 | No | Yes
473 | 17.104 | 0 | 0 | -47.2 | 14.661 | 46.562 | 23.281 | 23.281 | No | Yes
474 | 15.904 | 0 | 0 | -47.3 | 14.137 | 40.258 | 20.129 | 20.129 | No | Yes
475 | 14.748 | 0 | 0 | -47.4 | 13.614 | 34.617 | 17.308 | 17.308 | No | Yes
476 | 13.635 | 0 | 0 | -47.5 | 13.09 | 29.591 | 14.795 | 14.795 | No | Yes
477 | 12.566 | 0 | 0 | -47.6 | 12.566 | 25.133 | 12.566 | 12.566 | No | Yes
478 | 11.541 | 0 | 0 | -47.7 | 12.043 | 21.199 | 10.599 | 10.599 | No | Yes
479 | 10.559 | 0 | 0 | -47.8 | 11.519 | 17.745 | 8.873 | 8.873 | No | Yes
480 | 9.621 | 0 | 0 | -47.9 | 10.996 | 14.732 | 7.366 | 7.366 | No | Yes
481 | 8.727 | 0 | 0 | -48 | 10.472 | 12.12 | 6.06 | 6.06 | No | Yes
482 | 7.876 | 0 | 0 | -48.1 | 9.948 | 9.872 | 4.936 | 4.936 | No | Yes
483 | 7.069 | 0 | 0 | -48.2 | 9.425 | 7.952 | 3.976 | 3.976 | No | Yes
484 | 6.305 | 0 | 0 | -48.3 | 8.901 | 6.327 | 3.163 | 3.163 | No | Yes
485 | 5.585 | 0 | 0 | -48.4 | 8.378 | 4.964 | 2.482 | 2.482 | No | Yes
486 | 4.909 | 0 | 0 | -48.5 | 7.854 | 3.835 | 1.917 | 1.917 | No | Yes
487 | 4.276 | 0 | 0 | -48.6 | 7.33 | 2.91 | 1.455 | 1.455 | No | Yes
488 | 3.687 | 0 | 0 | -48.7 | 6.807 | 2.164 | 1.082 | 1.082 | No | Yes
489 | 3.142 | 0 | 0 | -48.8 | 6.283 | 1.571 | 0.785 | 0.785 | No | No
490 | 2.64 | 0 | 0 | -48.9 | 5.76 | 1.109 | 0.555 | 0.555 | No | No
491 | 2.182 | 0 | 0 | -49 | 5.236 | 0.758 | 0.379 | 0.379 | No | No
492 | 1.767 | 0 | 0 | -49.1 | 4.712 | 0.497 | 0.249 | 0.249 | No | No
493 | 1.396 | 0 | 0 | -49.2 | 4.189 | 0.31 | 0.155 | 0.155 | No | No
494 | 1.069 | 0 | 0 | -49.3 | 3.665 | 0.182 | 0.091 | 0.091 | No | No
495 | 0.785 | 0 | 0 | -49.4 | 3.142 | 0.098 | 0.049 | 0.049 | No | No
496 | 0.545 | 0 | 0 | -49.5 | 2.618 | 0.047 | 0.024 | 0.024 | No | No
497 | 0.349 | 0 | 0 | -49.6 | 2.094 | 0.019 | 0.01 | 0.01 | No | No
498 | 0.196 | 0 | 0 | -49.7 | 1.571 | 0.006 | 0.003 | 0.003 | Yes | No
499 | 0.087 | 0 | 0 | -49.8 | 1.047 | 0.001 | 0.001 | 0.001 | No | No
500 | 0.022 | 0 | 0 | -49.9 | 0.524 | 0 | 0 | 0 | No | No
501 | 0 | 0 | 0 | -40 | 0 | 0 | 0 | 0 | No | No
502 | 0 | 0 | 0 | -40.1 | 0 | 0 | 0 | 0 | No | No
503 | 0 | 0 | 0 | -40.2 | 0 | 0 | 0 | 0 | No | No
504 | 0 | 0 | 0 | -40.3 | 0 | 0 | 0 | 0 | No | No
505 | 0 | 0 | 0 | -40.4 | 0 | 0 | 0 | 0 | No | No
506 | 0 | 0 | 0 | -40.5 | 0 | 0 | 0 | 0 | No | No
507 | 0 | 0 | 0 | -40.6 | 0 | 0 | 0 | 0 | No | No
508 | 0 | 0 | 0 | -40.7 | 0 | 0 | 0 | 0 | No | No
509 | 0 | 0 | 0 | -40.8 | 0 | 0 | 0 | 0 | No | No
510 | 0 | 0 | 0 | -40.9 | 0 | 0 | 0 | 0 | No | No
511 | 0 | 0 | 0 | -41 | 0 | 0 | 0 | 0 | No | No
512 | 0 | 0 | 0 | -41.1 | 0 | 0 | 0 | 0 | No | No
513 | 0 | 0 | 0 | -41.2 | 0 | 0 | 0 | 0 | No | No
514 | 0 | 0 | 0 | -41.3 | 0 | 0 | 0 | 0 | No | No
515 | 0 | 0 | 0 | -41.4 | 0 | 0 | 0 | 0 | No | No
516 | 0 | 0 | 0 | -41.5 | 0 | 0 | 0 | 0 | No | No
517 | 0 | 0 | 0 | -41.6 | 0 | 0 | 0 | 0 | No | No
518 | 0 | 0 | 0 | -41.7 | 0 | 0 | 0 | 0 | No | No
519 | 0 | 0 | 0 | -41.8 | 0 | 0 | 0 | 0 | No | No
520 | 0 | 0 | 0 | -41.9 | 0 | 0 | 0 | 0 | No | No
521 | 0 | 0 | 0 | -42 | 0 | 0 | 0 | 0 | No | No
522 | 0 | 0 | 0 | -42.1 | 0 | 0 | 0 | 0 | No | No
523 | 0 | 0 | 0 | -42.2 | 0 | 0 | 0 | 0 | No | No
524 | 0 | 0 | 0 | -42.3 | 0 | 0 | 0 | 0 | No | No
525 | 0 | 0 | 0 | -42.4 | 0 | 0 | 0 | 0 | No | No
526 | 0 | 0 | 0 | -42.5 | 0 | 0 | 0 | 0 | No | No
527 | 0 | 0 | 0 | -42.6 | 0 | 0 | 0 | 0 | No | No
528 | 0 | 0 | 0 | -42.7 | 0 | 0 | 0 | 0 | No | No
529 | 0 | 0 | 0 | -42.8 | 0 | 0 | 0 | 0 | No | No
530 | 0 | 0 | 0 | -42.9 | 0 | 0 | 0 | 0 | No | No
531 | 0 | 0 | 0 | -43 | 0 | 0 | 0 | 0 | No | No
532 | 0 | 0 | 0 | -43.1 | 0 | 0 | 0 | 0 | No | No
533 | 0 | 0 | 0 | -43.2 | 0 | 0 | 0 | 0 | No | No
534 | 0 | 0 | 0 | -43.3 | 0 | 0 | 0 | 0 | No | No
535 | 0 | 0 | 0 | -43.4 | 0 | 0 | 0 | 0 | No | No
536 | 0 | 0 | 0 | -43.5 | 0 | 0 | 0 | 0 | No | No
537 | 0 | 0 | 0 | -43.6 | 0 | 0 | 0 | 0 | No | No
538 | 0 | 0 | 0 | -43.7 | 0 | 0 | 0 | 0 | No | No
539 | 0 | 0 | 0 | -43.8 | 0 | 0 | 0 | 0 | No | No
540 | 0 | 0 | 0 | -43.9 | 0 | 0 | 0 | 0 | No | No
541 | 0 | 0 | 0 | -44 | 0 | 0 | 0 | 0 | No | No
542 | 0 | 0 | 0 | -44.1 | 0 | 0 | 0 | 0 | No | No
543 | 0 | 0 | 0 | -44.2 | 0 | 0 | 0 | 0 | No | No
544 | 0 | 0 | 0 | -44.3 | 0 | 0 | 0 | 0 | No | No
545 | 0 | 0 | 0 | -44.4 | 0 | 0 | 0 | 0 | No | No
546 | 0 | 0 | 0 | -44.5 | 0 | 0 | 0 | 0 | No | No
547 | 0 | 0 | 0 | -44.6 | 0 | 0 | 0 | 0 | No | No
548 | 0 | 0 | 0 | -44.7 | 0 | 0 | 0 | 0 | No | No
549 | 0 | 0 | 0 | -44.8 | 0 | 0 | 0 | 0 | No | No
550 | 0 | 0 | 0 | -44.9 | 0 | 0 | 0 | 0 | No | No
551 | 0 | 0 | 0 | -45 | 0 | 0 | 0 | 0 | No | No
552 | 0 | 0 | 0 | -45.1 | 0 | 0 | 0 | 0 | No | No
553 | 0 | 0 | 0 | -45.2 | 0 | 0 | 0 | 0 | No | No
554 | 0 | 0 | 0 | -45.3 | 0 | 0 | 0 | 0 | No | No
555 | 0 | 0 | 0 | -45.4 | 0 | 0 | 0 | 0 | No | No
556 | 0 | 0 | 0 | -45.5 | 0 | 0 | 0 | 0 | No | No
557 | 0 | 0 | 0 | -45.6 | 0 | 0 | 0 | 0 | No | No
558 | 0 | 0 | 0 | -45.7 | 0 | 0 | 0 | 0 | No | No
559 | 0 | 0 | 0 | -45.8 | 0 | 0 | 0 | 0 | No | No
560 | 0 | 0 | 0 | -45.9 | 0 | 0 | 0 | 0 | No | No
561 | 0 | 0 | 0 | -46 | 0 | 0 | 0 | 0 | No | No
562 | 0 | 0 | 0 | -46.1 | 0 | 0 | 0 | 0 | No | No
563 | 0 | 0 | 0 | -46.2 | 0 | 0 | 0 | 0 | No | No
564 | 0 | 0 | 0 | -46.3 | 0 | 0 | 0 | 0 | No | No
565 | 0 | 0 | 0 | -46.4 | 0 | 0 | 0 | 0 | No | No
566 | 0 | 0 | 0 | -46.5 | 0 | 0 | 0 | 0 | No | No
567 | 0 | 0 | 0 | -46.6 | 0 | 0 | 0 | 0 | No | No
568 | 0 | 0 | 0 | -46.7 | 0 | 0 | 0 | 0 | No | No
569 | 0 | 0 | 0 | -46.8 | 0 | 0 | 0 | 0 | No | No
570 | 0 | 0 | 0 | -46.9 | 0 | 0 | 0 | 0 | No | No
571 | 0 | 0 | 0 | -47 | 0 | 0 | 0 | 0 | No | No
572 | 0 | 0 | 0 | -47.1 | 0 | 0 | 0 | 0 | No | No
573 | 0 | 0 | 0 | -47.2 | 0 | 0 | 0 | 0 | No | No
574 | 0 | 0 | 0 | -47.3 | 0 | 0 | 0 | 0 | No | No
575 | 0 | 0 | 0 | -47.4 | 0 | 0 | 0 | 0 | No | No
576 | 0 | 0 | 0 | -47.5 | 0 | 0 | 0 | 0 | No | No
577 | 0 | 0 | 0 | -47.6 | 0 | 0 | 0 | 0 | No | No
578 | 0 | 0 | 0 | -47.7 | 0 | 0 | 0 | 0 | No | No
579 | 0 | 0 | 0 | -47.8 | 0 | 0 | 0 | 0 | No | No
580 | 0 | 0 | 0 | -47.9 | 0 | 0 | 0 | 0 | No | No
581 | 0 | 0 | 0 | -48 | 0 | 0 | 0 | 0 | No | No
582 | 0 | 0 | 0 | -48.1 | 0 | 0 | 0 | 0 | No | No
583 | 0 | 0 | 0 | -48.2 | 0 | 0 | 0 | 0 | No | No
584 | 0 | 0 | 0 | -48.3 | 0 | 0 | 0 | 0 | No | No
585 | 0 | 0 | 0 | -48.4 | 0 | 0 | 0 | 0 | No | No
586 | 0 | 0 | 0 | -48.5 | 0 | 0 | 0 | 0 | No | No
587 | 0 | 0 | 0 | -48.6 | 0 | 0 | 0 | 0 | No | No
588 | 0 | 0 | 0 | -48.7 | 0 | 0 | 0 | 0 | No | No
589 | 0 | 0 | 0 | -48.8 | 0 | 0 | 0 | 0 | No | No
590 | 0 | 0 | 0 | -48.9 | 0 | 0 | 0 | 0 | No | No
591 | 0 | 0 | 0 | -49 | 0 | 0 | 0 | 0 | No | No
592 | 0 | 0 | 0 | -49.1 | 0 | 0 | 0 | 0 | No | No
593 | 0 | 0 | 0 | -49.2 | 0 | 0 | 0 | 0 | No | No
594 | 0 | 0 | 0 | -49.3 | 0 | 0 | 0 | 0 | No | No
595 | 0 | 0 | 0 | -49.4 | 0 | 0 | 0 | 0 | No | No
596 | 0 | 0 | 0 | -49.5 | 0 | 0 | 0 | 0 | No | No
597 | 0 | 0 | 0 | -49.6 | 0 | 0 | 0 | 0 | No | No
598 | 0 | 0 | 0 | -49.7 | 0 | 0 | 0 | 0 | No | No
599 | 0 | 0 | 0 | -49.8 | 0 | 0 | 0 | 0 | No | No
600 | 0 | 0 | 0 | -49.9 | 0 | 0 | 0 | 0 | No | No