## table_standingup_combined
Section# | Area (mm^2) | Centroid:X (mm) | Centroid:Y (mm) | Centroid:Z (mm) | Perimeter (mm) | Polar Moment (mm^4) | Principal Moments:Ix (mm^4) | Principal Moments:Iy (mm^4) | <Min | >Max | Visible
1 | 785.29 | -12.892 | 1.875 | 0.005 | 192.952 | 853610.419 | 96664.84 | 756945.579 | No | Yes | TRUE
2 | 785.352 | -12.905 | 1.975 | 0.001 | 192.889 | 850483.461 | 96685.78 | 753797.681 | No | Yes | TRUE
3 | 784.834 | -12.903 | 2.075 | 0 | 192.825 | 847012.945 | 96627.669 | 750385.276 | No | Yes | TRUE
4 | 784.489 | -12.904 | 2.175 | 0 | 192.762 | 843611.132 | 96593.634 | 747017.497 | No | Yes | TRUE
5 | 784.044 | -12.903 | 2.275 | 0 | 192.698 | 840183.682 | 96547.107 | 743636.576 | No | Yes | TRUE
6 | 783.694 | -12.904 | 2.375 | 0 | 192.635 | 836796.283 | 96512.577 | 740283.706 | No | Yes | TRUE
7 | 783.288 | -12.903 | 2.475 | 0 | 192.571 | 833398.096 | 96471.24 | 736926.856 | No | Yes | TRUE
8 | 782.884 | -12.903 | 2.575 | 0 | 192.507 | 830008.529 | 96430.088 | 733578.441 | No | Yes | TRUE
9 | 782.482 | -12.902 | 2.675 | 0 | 192.443 | 826627.362 | 96388.988 | 730238.374 | No | Yes | TRUE
10 | 782.083 | -12.902 | 2.775 | 0 | 192.38 | 823255.301 | 96348.397 | 726906.903 | No | Yes | TRUE
11 | 781.687 | -12.901 | 2.875 | 0 | 192.316 | 819892.14 | 96308.147 | 723583.992 | No | Yes | TRUE
12 | 781.291 | -12.901 | 2.975 | 0 | 192.252 | 816536.874 | 96267.877 | 720268.996 | No | Yes | TRUE
13 | 780.895 | -12.9 | 3.075 | 0 | 192.188 | 813189.503 | 96227.587 | 716961.916 | No | Yes | TRUE
14 | 780.498 | -12.899 | 3.175 | 0 | 192.125 | 809850.027 | 96187.276 | 713662.751 | No | Yes | TRUE
15 | 780.102 | -12.899 | 3.275 | 0 | 192.061 | 806518.449 | 96146.945 | 710371.505 | No | Yes | TRUE
16 | 779.705 | -12.898 | 3.375 | 0 | 191.997 | 803194.78 | 96106.596 | 707088.184 | No | Yes | TRUE
17 | 779.309 | -12.897 | 3.475 | 0 | 191.933 | 799879.003 | 96066.226 | 703812.777 | No | Yes | TRUE
18 | 778.911 | -12.896 | 3.575 | 0 | 191.869 | 796571.002 | 96025.792 | 700545.21 | No | Yes | TRUE
19 | 778.514 | -12.895 | 3.675 | 0 | 191.805 | 793270.933 | 95985.348 | 697285.584 | No | Yes | TRUE
20 | 778.117 | -12.894 | 3.775 | 0 | 191.741 | 789978.886 | 95944.929 | 694033.958 | No | Yes | TRUE
21 | 777.72 | -12.892 | 3.875 | 0 | 191.677 | 786694.801 | 95904.511 | 690790.291 | No | Yes | TRUE
22 | 777.323 | -12.891 | 3.975 | 0 | 191.613 | 783418.447 | 95864.011 | 687554.436 | No | Yes | TRUE
23 | 776.925 | -12.89 | 4.075 | 0 | 191.549 | 780150.023 | 95823.502 | 684326.521 | No | Yes | TRUE
24 | 776.528 | -12.888 | 4.175 | 0 | 191.485 | 776889.544 | 95782.988 | 681106.556 | No | Yes | TRUE
25 | 776.13 | -12.887 | 4.275 | 0 | 191.421 | 773637.007 | 95742.469 | 677894.538 | No | Yes | TRUE
26 | 775.733 | -12.885 | 4.375 | 0 | 191.357 | 770392.342 | 95701.919 | 674690.424 | No | Yes | TRUE
27 | 775.335 | -12.884 | 4.475 | 0 | 191.293 | 767155.566 | 95661.343 | 671494.223 | No | Yes | TRUE
28 | 774.937 | -12.882 | 4.575 | 0 | 191.229 | 763926.686 | 95620.745 | 668305.941 | No | Yes | TRUE
29 | 774.538 | -12.88 | 4.675 | 0 | 191.165 | 760705.677 | 95580.115 | 665125.563 | No | Yes | TRUE
30 | 774.14 | -12.878 | 4.775 | 0 | 191.1 | 757492.553 | 95539.457 | 661953.096 | No | Yes | TRUE
31 | 773.741 | -12.876 | 4.875 | 0 | 191.036 | 754287.394 | 95498.806 | 658788.588 | No | Yes | TRUE
32 | 773.343 | -12.874 | 4.975 | 0 | 190.972 | 751090.097 | 95458.115 | 655631.982 | No | Yes | TRUE
33 | 772.944 | -12.872 | 5.075 | 0 | 190.908 | 747900.691 | 95417.398 | 652483.293 | No | Yes | TRUE
34 | 772.545 | -12.87 | 5.175 | 0 | 190.844 | 744719.176 | 95376.656 | 649342.52 | No | Yes | TRUE
35 | 772.146 | -12.868 | 5.275 | 0 | 190.779 | 741545.564 | 95335.893 | 646209.671 | No | Yes | TRUE
36 | 771.747 | -12.866 | 5.375 | 0 | 190.715 | 738379.858 | 95295.11 | 643084.748 | No | Yes | TRUE
37 | 771.347 | -12.863 | 5.475 | 0 | 190.651 | 735222.052 | 95254.305 | 639967.748 | No | Yes | TRUE
38 | 770.948 | -12.861 | 5.575 | 0 | 190.586 | 732072.152 | 95213.478 | 636858.673 | No | Yes | TRUE
39 | 770.548 | -12.858 | 5.675 | 0 | 190.522 | 728930.153 | 95172.631 | 633757.522 | No | Yes | TRUE
40 | 770.148 | -12.856 | 5.775 | 0 | 190.457 | 725796.048 | 95131.758 | 630664.29 | No | Yes | TRUE
41 | 769.749 | -12.853 | 5.875 | 0 | 190.393 | 722669.868 | 95090.876 | 627578.992 | No | Yes | TRUE
42 | 769.348 | -12.851 | 5.975 | 0 | 190.329 | 719551.564 | 95049.957 | 624501.607 | No | Yes | TRUE
43 | 768.948 | -12.848 | 6.075 | 0 | 190.264 | 716441.182 | 95009.026 | 621432.156 | No | Yes | TRUE
44 | 768.548 | -12.845 | 6.175 | 0 | 190.2 | 713338.675 | 94968.061 | 618370.615 | No | Yes | TRUE
45 | 768.148 | -12.842 | 6.275 | 0 | 190.135 | 710244.068 | 94927.072 | 615316.996 | No | Yes | TRUE
46 | 767.747 | -12.839 | 6.375 | 0 | 190.071 | 707157.362 | 94886.061 | 612271.301 | No | Yes | TRUE
47 | 767.346 | -12.836 | 6.475 | 0 | 190.006 | 704078.557 | 94845.028 | 609233.529 | No | Yes | TRUE
48 | 766.945 | -12.833 | 6.575 | 0 | 189.941 | 701007.654 | 94803.972 | 606203.682 | No | Yes | TRUE
49 | 766.544 | -12.83 | 6.675 | 0 | 189.877 | 697944.651 | 94762.894 | 603181.758 | No | Yes | TRUE
50 | 766.143 | -12.826 | 6.775 | 0 | 189.812 | 694889.55 | 94721.792 | 600167.757 | No | Yes | TRUE
51 | 765.742 | -12.823 | 6.875 | 0 | 189.748 | 691842.349 | 94680.669 | 597161.68 | No | Yes | TRUE
52 | 765.34 | -12.819 | 6.975 | 0 | 189.683 | 688803.049 | 94639.522 | 594163.527 | No | Yes | TRUE
53 | 764.939 | -12.816 | 7.075 | 0 | 189.618 | 685771.65 | 94598.352 | 591173.297 | No | Yes | TRUE
54 | 764.537 | -12.812 | 7.175 | 0 | 189.554 | 682748.152 | 94557.16 | 588190.991 | No | Yes | TRUE
55 | 764.135 | -12.809 | 7.275 | 0 | 189.489 | 679732.554 | 94515.945 | 585216.609 | No | Yes | TRUE
56 | 763.733 | -12.805 | 7.375 | 0 | 189.424 | 676724.856 | 94474.707 | 582250.149 | No | Yes | TRUE
57 | 763.331 | -12.801 | 7.475 | 0 | 189.359 | 673725.058 | 94433.446 | 579291.612 | No | Yes | TRUE
58 | 762.929 | -12.797 | 7.575 | 0 | 189.294 | 670733.16 | 94392.161 | 576340.999 | No | Yes | TRUE
59 | 762.526 | -12.793 | 7.675 | 0 | 189.23 | 667749.162 | 94350.854 | 573398.308 | No | Yes | TRUE
60 | 762.124 | -12.789 | 7.775 | 0 | 189.165 | 664773.063 | 94309.523 | 570463.54 | No | Yes | TRUE
61 | 761.721 | -12.785 | 7.875 | 0 | 189.1 | 661804.863 | 94268.169 | 567536.694 | No | Yes | TRUE
62 | 761.318 | -12.781 | 7.975 | 0 | 189.035 | 658844.562 | 94226.791 | 564617.771 | No | Yes | TRUE
63 | 760.915 | -12.777 | 8.075 | 0 | 188.97 | 655892.16 | 94185.39 | 561706.77 | No | Yes | TRUE
64 | 760.512 | -12.772 | 8.175 | 0 | 188.905 | 652947.656 | 94143.965 | 558803.691 | No | Yes | TRUE
65 | 760.109 | -12.768 | 8.275 | 0 | 188.84 | 650011.05 | 94102.516 | 555908.534 | No | Yes | TRUE
66 | 759.705 | -12.764 | 8.375 | 0 | 188.775 | 647082.342 | 94061.044 | 553021.298 | No | Yes | TRUE
67 | 759.302 | -12.759 | 8.475 | 0 | 188.71 | 644161.531 | 94019.548 | 550141.983 | No | Yes | TRUE
68 | 758.898 | -12.754 | 8.575 | 0 | 188.645 | 641248.617 | 93978.028 | 547270.589 | No | Yes | TRUE
69 | 758.494 | -12.75 | 8.675 | 0 | 188.58 | 638343.6 | 93936.484 | 544407.116 | No | Yes | TRUE
70 | 758.09 | -12.745 | 8.775 | 0 | 188.515 | 635446.479 | 93894.916 | 541551.563 | No | Yes | TRUE
71 | 757.686 | -12.74 | 8.875 | 0 | 188.45 | 632557.254 | 93853.324 | 538703.93 | No | Yes | TRUE
72 | 757.281 | -12.735 | 8.975 | 0 | 188.385 | 629675.924 | 93811.708 | 535864.217 | No | Yes | TRUE
73 | 756.877 | -12.73 | 9.075 | 0 | 188.319 | 626802.49 | 93770.067 | 533032.423 | No | Yes | TRUE
74 | 756.472 | -12.725 | 9.175 | 0 | 188.254 | 623936.951 | 93728.403 | 530208.548 | No | Yes | TRUE
75 | 756.067 | -12.72 | 9.275 | 0 | 188.189 | 621079.305 | 93686.714 | 527392.592 | No | Yes | TRUE
76 | 755.663 | -12.715 | 9.375 | 0 | 188.124 | 618229.554 | 93645 | 524584.554 | No | Yes | TRUE
77 | 755.258 | -12.709 | 9.475 | 0 | 188.059 | 615387.696 | 93603.262 | 521784.433 | No | Yes | TRUE
78 | 754.852 | -12.704 | 9.575 | 0 | 187.993 | 612553.731 | 93561.5 | 518992.231 | No | Yes | TRUE
79 | 754.447 | -12.699 | 9.675 | 0 | 187.928 | 609727.658 | 93519.713 | 516207.945 | No | Yes | TRUE
80 | 754.041 | -12.693 | 9.775 | 0 | 187.863 | 606909.478 | 93477.902 | 513431.576 | No | Yes | TRUE
81 | 753.636 | -12.688 | 9.875 | 0 | 187.797 | 604099.189 | 93436.065 | 510663.123 | No | Yes | TRUE
82 | 753.23 | -12.682 | 9.975 | 0 | 187.732 | 601296.791 | 93394.204 | 507902.586 | No | Yes | TRUE
83 | 752.824 | -12.676 | 10.075 | 0 | 187.666 | 598502.283 | 93352.319 | 505149.964 | No | Yes | TRUE
84 | 752.418 | -12.67 | 10.175 | 0 | 187.601 | 595715.665 | 93310.408 | 502405.257 | No | Yes | TRUE
85 | 752.012 | -12.664 | 10.275 | 0 | 187.535 | 592936.937 | 93268.473 | 499668.464 | No | Yes | TRUE
86 | 751.605 | -12.658 | 10.375 | 0 | 187.47 | 590166.099 | 93226.513 | 496939.586 | No | Yes | TRUE
87 | 751.199 | -12.652 | 10.475 | 0 | 187.404 | 587403.148 | 93184.528 | 494218.62 | No | Yes | TRUE
88 | 750.792 | -12.646 | 10.575 | 0 | 187.339 | 584648.085 | 93142.517 | 491505.567 | No | Yes | TRUE
89 | 750.385 | -12.64 | 10.675 | 0 | 187.273 | 581900.908 | 93100.482 | 488800.426 | No | Yes | TRUE
90 | 749.978 | -12.634 | 10.775 | 0 | 187.208 | 579161.619 | 93058.422 | 486103.197 | No | Yes | TRUE
91 | 749.571 | -12.627 | 10.875 | 0 | 187.142 | 576430.215 | 93016.336 | 483413.879 | No | Yes | TRUE
92 | 749.163 | -12.621 | 10.975 | 0 | 187.077 | 573706.696 | 92974.226 | 480732.471 | No | Yes | TRUE
93 | 748.756 | -12.614 | 11.075 | 0 | 187.011 | 570991.063 | 92932.09 | 478058.973 | No | Yes | TRUE
94 | 748.348 | -12.608 | 11.175 | 0 | 186.945 | 568283.312 | 92889.928 | 475393.384 | No | Yes | TRUE
95 | 747.94 | -12.601 | 11.275 | 0 | 186.879 | 565583.445 | 92847.742 | 472735.703 | No | Yes | TRUE
96 | 747.532 | -12.595 | 11.375 | 0 | 186.814 | 562891.461 | 92805.53 | 470085.931 | No | Yes | TRUE
97 | 747.124 | -12.588 | 11.475 | 0 | 186.748 | 560207.358 | 92763.292 | 467444.066 | No | Yes | TRUE
98 | 746.716 | -12.581 | 11.575 | 0 | 186.682 | 557531.137 | 92721.029 | 464810.108 | No | Yes | TRUE
99 | 746.308 | -12.574 | 11.675 | 0 | 186.616 | 554862.796 | 92678.741 | 462184.055 | No | Yes | TRUE
100 | 745.899 | -12.567 | 11.775 | 0 | 186.551 | 552202.335 | 92636.426 | 459565.908 | No | Yes | TRUE
101 | 745.49 | -12.56 | 11.875 | 0 | 186.485 | 549549.752 | 92594.086 | 456955.666 | No | Yes | TRUE
102 | 745.081 | -12.552 | 11.975 | 0 | 186.419 | 546905.048 | 92551.721 | 454353.327 | No | Yes | TRUE
103 | 744.672 | -12.545 | 12.075 | 0 | 186.353 | 544268.221 | 92509.33 | 451758.892 | No | Yes | TRUE
104 | 744.263 | -12.538 | 12.175 | 0 | 186.287 | 541639.271 | 92466.912 | 449172.358 | No | Yes | TRUE
105 | 743.854 | -12.53 | 12.275 | 0 | 186.221 | 539018.196 | 92424.469 | 446593.727 | No | Yes | TRUE
106 | 743.444 | -12.523 | 12.375 | 0 | 186.155 | 536404.996 | 92382 | 444022.996 | No | Yes | TRUE
107 | 743.035 | -12.515 | 12.475 | 0 | 186.089 | 533799.67 | 92339.505 | 441460.165 | No | Yes | TRUE
108 | 742.625 | -12.508 | 12.575 | 0 | 186.023 | 531202.218 | 92296.984 | 438905.233 | No | Yes | TRUE
109 | 742.215 | -12.5 | 12.675 | 0 | 185.957 | 528612.637 | 92254.437 | 436358.2 | No | Yes | TRUE
110 | 741.804 | -12.492 | 12.775 | 0 | 185.891 | 526030.928 | 92211.864 | 433819.064 | No | Yes | TRUE
111 | 741.394 | -12.484 | 12.875 | 0 | 185.825 | 523457.089 | 92169.264 | 431287.825 | No | Yes | TRUE
112 | 740.984 | -12.476 | 12.975 | 0 | 185.758 | 520891.119 | 92126.638 | 428764.481 | No | Yes | TRUE
113 | 740.573 | -12.468 | 13.075 | 0 | 185.692 | 518333.018 | 92083.986 | 426249.032 | No | Yes | TRUE
114 | 740.162 | -12.46 | 13.175 | 0 | 185.626 | 515782.785 | 92041.307 | 423741.477 | No | Yes | TRUE
115 | 739.751 | -12.452 | 13.275 | 0 | 185.56 | 513240.418 | 91998.602 | 421241.815 | No | Yes | TRUE
116 | 739.34 | -12.444 | 13.375 | 0 | 185.494 | 510705.916 | 91955.87 | 418750.046 | No | Yes | TRUE
117 | 738.929 | -12.435 | 13.475 | 0 | 185.427 | 508179.279 | 91913.112 | 416266.167 | No | Yes | TRUE
118 | 738.517 | -12.427 | 13.575 | 0 | 185.361 | 505660.505 | 91870.327 | 413790.178 | No | Yes | TRUE
119 | 738.106 | -12.418 | 13.675 | 0 | 185.295 | 503149.593 | 91827.515 | 411322.078 | No | Yes | TRUE
120 | 737.694 | -12.41 | 13.775 | 0 | 185.228 | 500646.543 | 91784.676 | 408861.867 | No | Yes | TRUE
121 | 737.282 | -12.401 | 13.875 | 0 | 185.162 | 498151.352 | 91741.81 | 406409.542 | No | Yes | TRUE
122 | 736.87 | -12.392 | 13.975 | 0 | 185.095 | 495664.021 | 91698.917 | 403965.104 | No | Yes | TRUE
123 | 736.457 | -12.383 | 14.075 | 0 | 185.029 | 493184.547 | 91655.997 | 401528.55 | No | Yes | TRUE
124 | 736.045 | -12.375 | 14.175 | 0 | 184.962 | 490712.93 | 91613.049 | 399099.881 | No | Yes | TRUE
125 | 735.632 | -12.366 | 14.275 | 0 | 184.896 | 488249.168 | 91570.074 | 396679.094 | No | Yes | TRUE
126 | 735.219 | -12.356 | 14.375 | 0 | 184.829 | 485793.26 | 91527.072 | 394266.188 | No | Yes | TRUE
127 | 734.806 | -12.347 | 14.475 | 0 | 184.763 | 483345.206 | 91484.043 | 391861.164 | No | Yes | TRUE
128 | 734.393 | -12.338 | 14.575 | 0 | 184.696 | 480905.004 | 91440.986 | 389464.019 | No | Yes | TRUE
129 | 733.98 | -12.329 | 14.675 | 0 | 184.63 | 478472.652 | 91397.901 | 387074.751 | No | Yes | TRUE
130 | 733.567 | -12.319 | 14.775 | 0 | 184.563 | 476048.149 | 91354.788 | 384693.361 | No | Yes | TRUE
131 | 733.153 | -12.31 | 14.875 | 0 | 184.496 | 473631.495 | 91311.648 | 382319.847 | No | Yes | TRUE
132 | 732.739 | -12.3 | 14.975 | 0 | 184.43 | 471222.688 | 91268.48 | 379954.208 | No | Yes | TRUE
133 | 732.325 | -12.291 | 15.075 | 0 | 184.363 | 468821.726 | 91225.283 | 377596.442 | No | Yes | TRUE
134 | 731.911 | -12.281 | 15.175 | 0 | 184.296 | 466428.608 | 91182.059 | 375246.549 | No | Yes | TRUE
135 | 731.497 | -12.271 | 15.275 | 0 | 184.229 | 464043.333 | 91138.807 | 372904.526 | No | Yes | TRUE
136 | 731.082 | -12.261 | 15.375 | 0 | 184.163 | 461665.9 | 91095.526 | 370570.374 | No | Yes | TRUE
137 | 730.667 | -12.251 | 15.475 | 0 | 184.096 | 459296.307 | 91052.217 | 368244.09 | No | Yes | TRUE
138 | 730.253 | -12.241 | 15.575 | 0 | 184.029 | 456934.553 | 91008.88 | 365925.673 | No | Yes | TRUE
139 | 729.838 | -12.231 | 15.675 | 0 | 183.962 | 454580.637 | 90965.515 | 363615.122 | No | Yes | TRUE
140 | 729.422 | -12.221 | 15.775 | 0 | 183.895 | 452234.557 | 90922.121 | 361312.436 | No | Yes | TRUE
141 | 729.007 | -12.211 | 15.875 | 0 | 183.828 | 449896.312 | 90878.698 | 359017.614 | No | Yes | TRUE
142 | 728.591 | -12.2 | 15.975 | 0 | 183.761 | 447565.9 | 90835.247 | 356730.653 | No | Yes | TRUE
143 | 728.176 | -12.19 | 16.075 | 0 | 183.694 | 445243.32 | 90791.767 | 354451.553 | No | Yes | TRUE
144 | 727.76 | -12.179 | 16.175 | 0 | 183.627 | 442928.571 | 90748.258 | 352180.313 | No | Yes | TRUE
145 | 727.344 | -12.169 | 16.275 | 0 | 183.56 | 440621.652 | 90704.721 | 349916.931 | No | Yes | TRUE
146 | 726.928 | -12.158 | 16.375 | 0 | 183.493 | 438322.56 | 90661.155 | 347661.405 | No | Yes | TRUE
147 | 726.511 | -12.147 | 16.475 | 0 | 183.426 | 436031.295 | 90617.56 | 345413.735 | No | Yes | TRUE
148 | 726.095 | -12.137 | 16.575 | 0 | 183.359 | 433747.854 | 90573.936 | 343173.918 | No | Yes | TRUE
149 | 725.678 | -12.126 | 16.675 | 0 | 183.292 | 431472.237 | 90530.283 | 340941.954 | No | Yes | TRUE
150 | 725.261 | -12.115 | 16.775 | 0 | 183.224 | 429204.441 | 90486.6 | 338717.841 | No | Yes | TRUE
151 | 724.844 | -12.104 | 16.875 | 0 | 183.157 | 426944.466 | 90442.889 | 336501.577 | No | Yes | TRUE
152 | 724.426 | -12.092 | 16.975 | 0 | 183.09 | 424692.31 | 90399.148 | 334293.161 | No | Yes | TRUE
153 | 724.009 | -12.081 | 17.075 | 0 | 183.023 | 422447.97 | 90355.378 | 332092.592 | No | Yes | TRUE
154 | 723.591 | -12.07 | 17.175 | 0 | 182.955 | 420211.447 | 90311.579 | 329899.868 | No | Yes | TRUE
155 | 723.173 | -12.058 | 17.275 | 0 | 182.888 | 417982.737 | 90267.75 | 327714.987 | No | Yes | TRUE
156 | 722.755 | -12.047 | 17.375 | 0 | 182.821 | 415761.84 | 90223.891 | 325537.949 | No | Yes | TRUE
157 | 722.337 | -12.035 | 17.475 | 0 | 182.753 | 413548.753 | 90180.003 | 323368.75 | No | Yes | TRUE
158 | 721.919 | -12.024 | 17.575 | 0 | 182.686 | 411343.476 | 90136.085 | 321207.391 | No | Yes | TRUE
159 | 721.5 | -12.012 | 17.675 | 0 | 182.618 | 409146.006 | 90092.138 | 319053.869 | No | Yes | TRUE
160 | 721.081 | -12 | 17.775 | 0 | 182.551 | 406956.342 | 90048.16 | 316908.182 | No | Yes | TRUE
161 | 720.662 | -11.988 | 17.875 | 0 | 182.483 | 404774.482 | 90004.153 | 314770.329 | No | Yes | TRUE
162 | 720.243 | -11.976 | 17.975 | 0 | 182.416 | 402600.424 | 89960.115 | 312640.309 | No | Yes | TRUE
163 | 719.824 | -11.964 | 18.075 | 0 | 182.348 | 400434.167 | 89916.048 | 310518.119 | No | Yes | TRUE
164 | 719.404 | -11.952 | 18.175 | 0 | 182.28 | 398275.709 | 89871.951 | 308403.759 | No | Yes | TRUE
165 | 718.985 | -11.94 | 18.275 | 0 | 182.213 | 396125.048 | 89827.823 | 306297.225 | No | Yes | TRUE
166 | 718.565 | -11.927 | 18.375 | 0 | 182.145 | 393982.183 | 89783.665 | 304198.518 | No | Yes | TRUE
167 | 718.145 | -11.915 | 18.475 | 0 | 182.077 | 391847.111 | 89739.477 | 302107.634 | No | Yes | TRUE
168 | 717.725 | -11.903 | 18.575 | 0 | 182.01 | 389719.831 | 89695.258 | 300024.572 | No | Yes | TRUE
169 | 717.304 | -11.89 | 18.675 | 0 | 181.942 | 387600.341 | 89651.009 | 297949.332 | No | Yes | TRUE
170 | 716.884 | -11.877 | 18.775 | 0 | 181.874 | 385488.639 | 89606.73 | 295881.909 | No | Yes | TRUE
171 | 716.463 | -11.865 | 18.875 | 0 | 181.806 | 383384.724 | 89562.42 | 293822.304 | No | Yes | TRUE
172 | 716.042 | -11.852 | 18.975 | 0 | 181.738 | 381288.593 | 89518.079 | 291770.514 | No | Yes | TRUE
173 | 715.621 | -11.839 | 19.075 | 0 | 181.671 | 379200.244 | 89473.707 | 289726.537 | No | Yes | TRUE
174 | 715.199 | -11.826 | 19.175 | 0 | 181.603 | 377119.676 | 89429.305 | 287690.371 | No | Yes | TRUE
175 | 714.778 | -11.813 | 19.275 | 0 | 181.535 | 375046.887 | 89384.872 | 285662.015 | No | Yes | TRUE
176 | 714.356 | -11.8 | 19.375 | 0 | 181.467 | 372981.874 | 89340.408 | 283641.466 | No | Yes | TRUE
177 | 713.934 | -11.786 | 19.475 | 0 | 181.399 | 370924.636 | 89295.912 | 281628.724 | No | Yes | TRUE
178 | 713.512 | -11.773 | 19.575 | 0 | 181.331 | 368875.171 | 89251.386 | 279623.785 | No | Yes | TRUE
179 | 713.09 | -11.76 | 19.675 | 0 | 181.263 | 366833.476 | 89206.828 | 277626.648 | No | Yes | TRUE
180 | 712.667 | -11.746 | 19.775 | 0 | 181.194 | 364799.551 | 89162.239 | 275637.311 | No | Yes | TRUE
181 | 712.244 | -11.733 | 19.875 | 0 | 181.126 | 362773.392 | 89117.619 | 273655.773 | No | Yes | TRUE
182 | 711.822 | -11.719 | 19.975 | 0 | 181.058 | 360754.997 | 89072.967 | 271682.03 | No | Yes | TRUE
183 | 711.399 | -11.705 | 20.075 | 0 | 180.99 | 358744.365 | 89028.284 | 269716.081 | No | Yes | TRUE
184 | 710.975 | -11.691 | 20.175 | 0 | 180.922 | 356741.494 | 88983.569 | 267757.925 | No | Yes | TRUE
185 | 710.552 | -11.677 | 20.275 | 0 | 180.853 | 354746.38 | 88938.822 | 265807.559 | No | Yes | TRUE
186 | 710.128 | -11.663 | 20.375 | 0 | 180.785 | 352759.024 | 88894.043 | 263864.98 | No | Yes | TRUE
187 | 709.704 | -11.649 | 20.475 | 0 | 180.717 | 350779.421 | 88849.233 | 261930.188 | No | Yes | TRUE
188 | 709.28 | -11.635 | 20.575 | 0 | 180.648 | 348807.57 | 88804.39 | 260003.18 | No | Yes | TRUE
189 | 708.856 | -11.621 | 20.675 | 0 | 180.58 | 346843.469 | 88759.516 | 258083.953 | No | Yes | TRUE
190 | 708.431 | -11.607 | 20.775 | 0 | 180.512 | 344887.116 | 88714.609 | 256172.506 | No | Yes | TRUE
191 | 708.007 | -11.592 | 20.875 | 0 | 180.443 | 342938.507 | 88669.67 | 254268.837 | No | Yes | TRUE
192 | 707.582 | -11.578 | 20.975 | 0 | 180.375 | 340997.643 | 88624.699 | 252372.943 | No | Yes | TRUE
193 | 707.157 | -11.563 | 21.075 | 0 | 180.306 | 339064.519 | 88579.696 | 250484.823 | No | Yes | TRUE
194 | 706.732 | -11.548 | 21.175 | 0 | 180.238 | 337139.134 | 88534.66 | 248604.474 | No | Yes | TRUE
195 | 706.306 | -11.534 | 21.275 | 0 | 180.169 | 335221.485 | 88489.591 | 246731.894 | No | Yes | TRUE
196 | 705.881 | -11.519 | 21.375 | 0 | 180.1 | 333311.57 | 88444.49 | 244867.08 | No | Yes | TRUE
197 | 705.455 | -11.504 | 21.475 | 0 | 180.032 | 331409.387 | 88399.356 | 243010.031 | No | Yes | TRUE
198 | 705.029 | -11.489 | 21.575 | 0 | 179.963 | 329514.934 | 88354.189 | 241160.745 | No | Yes | TRUE
199 | 704.602 | -11.474 | 21.675 | 0 | 179.894 | 327628.208 | 88308.989 | 239319.218 | No | Yes | TRUE
200 | 704.176 | -11.458 | 21.775 | 0 | 179.826 | 325749.207 | 88263.757 | 237485.45 | No | Yes | TRUE
201 | 703.749 | -11.443 | 21.875 | 0 | 179.757 | 323877.928 | 88218.491 | 235659.437 | No | Yes | TRUE
202 | 703.323 | -11.428 | 21.975 | 0 | 179.688 | 322014.369 | 88173.192 | 233841.177 | No | Yes | TRUE
203 | 702.895 | -11.412 | 22.075 | 0 | 179.619 | 320158.528 | 88127.86 | 232030.668 | No | Yes | TRUE
204 | 702.468 | -11.397 | 22.175 | 0 | 179.55 | 318310.402 | 88082.494 | 230227.907 | No | Yes | TRUE
205 | 702.041 | -11.381 | 22.275 | 0 | 179.481 | 316469.988 | 88037.095 | 228432.893 | No | Yes | TRUE
206 | 701.613 | -11.365 | 22.375 | 0 | 179.412 | 314637.286 | 87991.663 | 226645.623 | No | Yes | TRUE
207 | 701.185 | -11.349 | 22.475 | 0 | 179.344 | 312812.29 | 87946.197 | 224866.094 | No | Yes | TRUE
208 | 700.757 | -11.334 | 22.575 | 0 | 179.275 | 310995.001 | 87900.697 | 223094.304 | No | Yes | TRUE
209 | 700.329 | -11.318 | 22.675 | 0 | 179.205 | 309185.414 | 87855.163 | 221330.251 | No | Yes | TRUE
210 | 699.9 | -11.302 | 22.775 | 0 | 179.136 | 307383.527 | 87809.596 | 219573.932 | No | Yes | TRUE
211 | 699.472 | -11.285 | 22.875 | 0 | 179.067 | 305589.338 | 87763.994 | 217825.344 | No | Yes | TRUE
212 | 699.043 | -11.269 | 22.975 | 0 | 178.998 | 303802.845 | 87718.359 | 216084.486 | No | Yes | TRUE
213 | 698.614 | -11.253 | 23.075 | 0 | 178.929 | 302024.044 | 87672.689 | 214351.355 | No | Yes | TRUE
214 | 698.184 | -11.236 | 23.175 | 0 | 178.86 | 300252.933 | 87626.985 | 212625.948 | No | Yes | TRUE
215 | 697.755 | -11.22 | 23.275 | 0 | 178.79 | 298489.509 | 87581.246 | 210908.263 | No | Yes | TRUE
216 | 697.325 | -11.203 | 23.375 | 0 | 178.721 | 296733.77 | 87535.474 | 209198.296 | No | Yes | TRUE
217 | 696.895 | -11.186 | 23.475 | 0 | 178.652 | 294985.713 | 87489.666 | 207496.047 | No | Yes | TRUE
218 | 696.465 | -11.17 | 23.575 | 0 | 178.583 | 293245.336 | 87443.824 | 205801.512 | No | Yes | TRUE
219 | 696.034 | -11.153 | 23.675 | 0 | 178.513 | 291512.635 | 87397.948 | 204114.687 | No | Yes | TRUE
220 | 695.604 | -11.136 | 23.775 | 0 | 178.444 | 289787.608 | 87352.036 | 202435.572 | No | Yes | TRUE
221 | 695.173 | -11.119 | 23.875 | 0 | 178.374 | 288070.253 | 87306.09 | 200764.163 | No | Yes | TRUE
222 | 694.742 | -11.102 | 23.975 | 0 | 178.305 | 286360.566 | 87260.108 | 199100.458 | No | Yes | TRUE
223 | 694.311 | -11.084 | 24.075 | 0 | 178.235 | 284658.545 | 87214.092 | 197444.453 | No | Yes | TRUE
224 | 693.879 | -11.067 | 24.175 | 0 | 178.166 | 282964.187 | 87168.04 | 195796.147 | No | Yes | TRUE
225 | 693.447 | -11.05 | 24.275 | 0 | 178.096 | 281277.489 | 87121.953 | 194155.536 | No | Yes | TRUE
226 | 693.016 | -11.032 | 24.375 | 0 | 178.026 | 279598.449 | 87075.831 | 192522.618 | No | Yes | TRUE
227 | 692.583 | -11.015 | 24.475 | 0 | 177.957 | 277927.064 | 87029.673 | 190897.39 | No | Yes | TRUE
228 | 692.151 | -10.997 | 24.575 | 0 | 177.887 | 276263.329 | 86983.48 | 189279.85 | No | Yes | TRUE
229 | 691.719 | -10.979 | 24.675 | 0 | 177.817 | 274607.244 | 86937.251 | 187669.993 | No | Yes | TRUE
230 | 691.286 | -10.961 | 24.775 | 0 | 177.748 | 272958.804 | 86890.986 | 186067.818 | No | Yes | TRUE
231 | 690.853 | -10.943 | 24.875 | 0 | 177.678 | 271318.007 | 86844.685 | 184473.323 | No | Yes | TRUE
232 | 690.42 | -10.925 | 24.975 | 0 | 177.608 | 269684.851 | 86798.348 | 182886.503 | No | Yes | TRUE
233 | 689.986 | -10.907 | 25.075 | 0 | 177.538 | 268059.332 | 86751.975 | 181307.357 | No | Yes | TRUE
234 | 689.552 | -10.889 | 25.175 | 0 | 177.468 | 266441.447 | 86705.566 | 179735.881 | No | Yes | TRUE
235 | 689.119 | -10.871 | 25.275 | 0 | 177.398 | 264831.193 | 86659.121 | 178172.072 | No | Yes | TRUE
236 | 688.685 | -10.852 | 25.375 | 0 | 177.328 | 263228.568 | 86612.64 | 176615.928 | No | Yes | TRUE
237 | 688.25 | -10.834 | 25.475 | 0 | 177.258 | 261633.567 | 86566.122 | 175067.445 | No | Yes | TRUE
238 | 687.816 | -10.815 | 25.575 | 0 | 177.188 | 260046.189 | 86519.567 | 173526.622 | No | Yes | TRUE
239 | 687.381 | -10.797 | 25.675 | 0 | 177.118 | 258466.43 | 86472.976 | 171993.454 | No | Yes | TRUE
240 | 686.946 | -10.778 | 25.775 | 0 | 177.048 | 256894.288 | 86426.349 | 170467.939 | No | Yes | TRUE
241 | 686.511 | -10.759 | 25.875 | 0 | 176.978 | 255329.758 | 86379.684 | 168950.074 | No | Yes | TRUE
242 | 686.075 | -10.74 | 25.975 | 0 | 176.908 | 253772.838 | 86332.983 | 167439.855 | No | Yes | TRUE
243 | 685.639 | -10.721 | 26.075 | 0 | 176.837 | 252223.525 | 86286.245 | 165937.28 | No | Yes | TRUE
244 | 685.204 | -10.702 | 26.175 | 0 | 176.767 | 250681.815 | 86239.469 | 164442.346 | No | Yes | TRUE
245 | 684.767 | -10.683 | 26.275 | 0 | 176.697 | 249147.706 | 86192.656 | 162955.049 | No | Yes | TRUE
246 | 684.331 | -10.663 | 26.375 | 0 | 176.626 | 247621.194 | 86145.807 | 161475.387 | No | Yes | TRUE
247 | 683.894 | -10.644 | 26.475 | 0 | 176.556 | 246102.278 | 86098.92 | 160003.358 | No | Yes | TRUE
248 | 683.458 | -10.624 | 26.575 | 0 | 176.486 | 244590.95 | 86051.995 | 158538.955 | No | Yes | TRUE
249 | 683.021 | -10.605 | 26.675 | 0 | 176.415 | 243087.21 | 86005.033 | 157082.178 | No | Yes | TRUE
250 | 682.583 | -10.585 | 26.775 | 0 | 176.345 | 241591.055 | 85958.033 | 155633.022 | No | Yes | TRUE
251 | 682.146 | -10.565 | 26.875 | 0 | 176.274 | 240102.481 | 85910.995 | 154191.486 | No | Yes | TRUE
252 | 681.708 | -10.546 | 26.975 | 0 | 176.203 | 238621.484 | 85863.919 | 152757.565 | No | Yes | TRUE
253 | 681.27 | -10.526 | 27.075 | 0 | 176.133 | 237148.063 | 85816.806 | 151331.257 | No | Yes | TRUE
254 | 680.832 | -10.506 | 27.175 | 0 | 176.062 | 235682.212 | 85769.654 | 149912.558 | No | Yes | TRUE
255 | 680.393 | -10.485 | 27.275 | 0 | 175.992 | 234223.928 | 85722.464 | 148501.464 | No | Yes | TRUE
256 | 679.955 | -10.465 | 27.375 | 0 | 175.921 | 232773.208 | 85675.236 | 147097.973 | No | Yes | TRUE
257 | 679.516 | -10.445 | 27.475 | 0 | 175.85 | 231330.05 | 85627.969 | 145702.081 | No | Yes | TRUE
258 | 679.077 | -10.424 | 27.575 | 0 | 175.779 | 229894.449 | 85580.664 | 144313.785 | No | Yes | TRUE
259 | 678.637 | -10.404 | 27.675 | 0 | 175.708 | 228466.401 | 85533.319 | 142933.082 | No | Yes | TRUE
260 | 678.198 | -10.383 | 27.775 | 0 | 175.638 | 227045.904 | 85485.937 | 141559.967 | No | Yes | TRUE
261 | 677.758 | -10.363 | 27.875 | 0 | 175.567 | 225632.954 | 85438.515 | 140194.439 | No | Yes | TRUE
262 | 677.318 | -10.342 | 27.975 | 0 | 175.496 | 224227.547 | 85391.054 | 138836.493 | No | Yes | TRUE
263 | 676.877 | -10.321 | 28.075 | 0 | 175.425 | 222829.681 | 85343.555 | 137486.127 | No | Yes | TRUE
264 | 676.437 | -10.3 | 28.175 | 0 | 175.354 | 221439.353 | 85296.016 | 136143.337 | No | Yes | TRUE
265 | 675.996 | -10.279 | 28.275 | 0 | 175.283 | 220056.556 | 85248.438 | 134808.118 | No | Yes | TRUE
266 | 675.555 | -10.258 | 28.375 | 0 | 175.211 | 218681.288 | 85200.82 | 133480.468 | No | Yes | TRUE
267 | 675.113 | -10.236 | 28.475 | 0 | 175.14 | 217313.546 | 85153.163 | 132160.383 | No | Yes | TRUE
268 | 674.672 | -10.215 | 28.575 | 0 | 175.069 | 215953.327 | 85105.467 | 130847.86 | No | Yes | TRUE
269 | 674.23 | -10.194 | 28.675 | 0 | 174.998 | 214600.626 | 85057.73 | 129542.896 | No | Yes | TRUE
270 | 673.788 | -10.172 | 28.775 | 0 | 174.927 | 213255.44 | 85009.954 | 128245.486 | No | Yes | TRUE
271 | 673.346 | -10.15 | 28.875 | 0 | 174.855 | 211917.765 | 84962.138 | 126955.627 | No | Yes | TRUE
272 | 672.903 | -10.129 | 28.975 | 0 | 174.784 | 210587.598 | 84914.282 | 125673.316 | No | Yes | TRUE
273 | 672.46 | -10.107 | 29.075 | 0 | 174.712 | 209264.934 | 84866.386 | 124398.548 | No | Yes | TRUE
274 | 672.017 | -10.085 | 29.175 | 0 | 174.641 | 207949.77 | 84818.449 | 123131.321 | No | Yes | TRUE
275 | 671.574 | -10.063 | 29.275 | 0 | 174.57 | 206642.103 | 84770.472 | 121871.631 | No | Yes | TRUE
276 | 671.13 | -10.041 | 29.375 | 0 | 174.498 | 205341.928 | 84722.455 | 120619.473 | No | Yes | TRUE
277 | 670.687 | -10.019 | 29.475 | 0 | 174.426 | 204049.241 | 84674.396 | 119374.845 | No | Yes | TRUE
278 | 670.243 | -9.996 | 29.575 | 0 | 174.355 | 202764.04 | 84626.298 | 118137.742 | No | Yes | TRUE
279 | 669.798 | -9.974 | 29.675 | 0 | 174.283 | 201486.319 | 84578.158 | 116908.161 | No | Yes | TRUE
280 | 669.354 | -9.951 | 29.775 | 0 | 174.212 | 200216.075 | 84529.977 | 115686.099 | No | Yes | TRUE
281 | 668.909 | -9.929 | 29.875 | 0 | 174.14 | 198953.305 | 84481.755 | 114471.55 | No | Yes | TRUE
282 | 668.464 | -9.906 | 29.975 | 0 | 174.068 | 197698.004 | 84433.492 | 113264.512 | No | Yes | TRUE
283 | 668.019 | -9.883 | 30.075 | 0 | 173.996 | 196450.169 | 84385.187 | 112064.981 | No | Yes | TRUE
284 | 667.573 | -9.86 | 30.175 | 0 | 173.924 | 195209.794 | 84336.842 | 110872.953 | No | Yes | TRUE
285 | 667.127 | -9.837 | 30.275 | 0 | 173.853 | 193976.878 | 84288.454 | 109688.424 | No | Yes | TRUE
286 | 666.681 | -9.814 | 30.375 | 0 | 173.781 | 192751.415 | 84240.025 | 108511.39 | No | Yes | TRUE
287 | 666.235 | -9.791 | 30.475 | 0 | 173.709 | 191533.401 | 84191.554 | 107341.848 | No | Yes | TRUE
288 | 665.788 | -9.768 | 30.575 | 0 | 173.637 | 190322.833 | 84143.041 | 106179.793 | No | Yes | TRUE
289 | 665.341 | -9.744 | 30.675 | 0 | 173.565 | 189119.707 | 84094.486 | 105025.221 | No | Yes | TRUE
290 | 664.894 | -9.721 | 30.775 | 0 | 173.493 | 187924.018 | 84045.889 | 103878.129 | No | Yes | TRUE
291 | 664.447 | -9.697 | 30.875 | 0 | 173.42 | 186735.762 | 83997.249 | 102738.513 | No | Yes | TRUE
292 | 663.999 | -9.674 | 30.975 | 0 | 173.348 | 185554.935 | 83948.567 | 101606.368 | No | Yes | TRUE
293 | 663.551 | -9.65 | 31.075 | 0 | 173.276 | 184381.534 | 83899.843 | 100481.691 | No | Yes | TRUE
294 | 663.103 | -9.626 | 31.175 | 0 | 173.204 | 183215.553 | 83851.076 | 99364.478 | No | Yes | TRUE
295 | 662.655 | -9.602 | 31.275 | 0 | 173.131 | 182056.99 | 83802.266 | 98254.724 | No | Yes | TRUE
296 | 662.206 | -9.578 | 31.375 | 0 | 173.059 | 180905.838 | 83753.413 | 97152.425 | No | Yes | TRUE
297 | 661.757 | -9.554 | 31.475 | 0 | 172.987 | 179762.095 | 83704.517 | 96057.578 | No | Yes | TRUE
298 | 661.308 | -9.53 | 31.575 | 0 | 172.914 | 178625.756 | 83655.578 | 94970.179 | No | Yes | TRUE
299 | 660.858 | -9.505 | 31.675 | 0 | 172.842 | 177496.817 | 83606.595 | 93890.222 | No | Yes | TRUE
300 | 660.409 | -9.481 | 31.775 | 0 | 172.769 | 176375.274 | 83557.569 | 92817.705 | No | Yes | TRUE
301 | 659.959 | -9.456 | 31.875 | 0 | 172.697 | 175261.122 | 83508.499 | 91752.623 | No | Yes | TRUE
302 | 659.508 | -9.432 | 31.975 | 0 | 172.624 | 174154.357 | 83459.386 | 90694.971 | No | Yes | TRUE
303 | 659.058 | -9.407 | 32.075 | 0 | 172.551 | 173054.975 | 83410.228 | 89644.747 | No | Yes | TRUE
304 | 658.607 | -9.382 | 32.175 | 0 | 172.479 | 171962.97 | 83361.026 | 88601.945 | No | Yes | TRUE
305 | 658.156 | -9.357 | 32.275 | 0 | 172.406 | 170878.34 | 83311.778 | 87566.562 | No | Yes | TRUE
306 | 657.704 | -9.332 | 32.375 | 0 | 172.333 | 169801.079 | 83262.484 | 86538.595 | No | Yes | TRUE
307 | 657.253 | -9.307 | 32.475 | 0 | 172.26 | 168731.184 | 83213.142 | 85518.042 | No | Yes | TRUE
308 | 656.801 | -9.282 | 32.575 | 0 | 172.188 | 167668.649 | 83163.739 | 84504.91 | No | Yes | TRUE
309 | 656.349 | -9.256 | 32.675 | 0 | 172.115 | 166613.47 | 83114.16 | 83499.31 | No | Yes | TRUE
310 | 655.896 | -9.231 | 32.775 | 0 | 172.042 | 165565.643 | 83065.067 | 82500.576 | No | Yes | TRUE
311 | 655.443 | -9.205 | 32.875 | 0 | 171.969 | 164525.163 | 83015.463 | 81509.7 | No | Yes | TRUE
312 | 654.99 | -9.18 | 32.975 | 0 | 171.896 | 163492.026 | 82965.887 | 80526.139 | No | Yes | TRUE
313 | 654.537 | -9.154 | 33.075 | 0 | 171.823 | 162466.226 | 82916.277 | 79549.949 | No | Yes | TRUE
314 | 654.084 | -9.128 | 33.175 | 0 | 171.749 | 161447.76 | 82866.627 | 78581.133 | No | Yes | TRUE
315 | 653.63 | -9.102 | 33.275 | 0 | 171.676 | 160436.623 | 82816.934 | 77619.69 | No | Yes | TRUE
316 | 653.176 | -9.076 | 33.375 | 0 | 171.603 | 159432.81 | 82767.196 | 76665.614 | No | Yes | TRUE
317 | 652.721 | -9.05 | 33.475 | 0 | 171.53 | 158436.317 | 82717.413 | 75718.904 | No | Yes | TRUE
318 | 652.266 | -9.024 | 33.575 | 0 | 171.456 | 157447.138 | 82667.585 | 74779.553 | No | Yes | TRUE
319 | 651.812 | -8.997 | 33.675 | 0 | 171.383 | 156465.27 | 82617.712 | 73847.558 | No | Yes | TRUE
320 | 651.356 | -8.971 | 33.775 | 0 | 171.31 | 155490.707 | 82567.793 | 72922.914 | No | Yes | TRUE
321 | 650.901 | -8.944 | 33.875 | 0 | 171.236 | 154523.445 | 82517.828 | 72005.617 | No | Yes | TRUE
322 | 650.445 | -8.918 | 33.975 | 0 | 171.163 | 153563.478 | 82467.817 | 71095.661 | No | Yes | TRUE
323 | 649.989 | -8.891 | 34.075 | 0 | 171.089 | 152610.803 | 82417.76 | 70193.043 | No | Yes | TRUE
324 | 649.532 | -8.864 | 34.175 | 0 | 171.015 | 151665.414 | 82367.656 | 69297.758 | No | Yes | TRUE
325 | 649.076 | -8.837 | 34.275 | 0 | 170.942 | 150727.307 | 82317.506 | 68409.801 | No | Yes | TRUE
326 | 648.619 | -8.81 | 34.375 | 0 | 170.868 | 149796.476 | 82267.309 | 67529.167 | No | Yes | TRUE
327 | 648.161 | -8.783 | 34.475 | 0 | 170.794 | 148872.917 | 82217.066 | 66655.851 | No | Yes | TRUE
328 | 647.704 | -8.756 | 34.575 | 0 | 170.721 | 147956.625 | 82166.775 | 65789.85 | No | Yes | TRUE
329 | 647.246 | -8.728 | 34.675 | 0 | 170.647 | 147047.594 | 82116.437 | 64931.157 | No | Yes | TRUE
330 | 646.788 | -8.701 | 34.775 | 0 | 170.573 | 146145.821 | 82066.052 | 64079.769 | No | Yes | TRUE
331 | 646.329 | -8.673 | 34.875 | 0 | 170.499 | 145251.299 | 82015.619 | 63235.68 | No | Yes | TRUE
332 | 645.871 | -8.646 | 34.975 | 0 | 170.425 | 144364.025 | 81965.139 | 62398.886 | No | Yes | TRUE
333 | 645.412 | -8.618 | 35.075 | 0 | 170.351 | 143483.993 | 81914.612 | 61569.381 | No | Yes | TRUE
334 | 644.952 | -8.59 | 35.175 | 0 | 170.277 | 142611.197 | 81864.036 | 60747.161 | No | Yes | TRUE
335 | 644.493 | -8.562 | 35.275 | 0 | 170.203 | 141745.633 | 81813.412 | 59932.221 | No | Yes | TRUE
336 | 644.033 | -8.534 | 35.375 | 0 | 170.129 | 140887.296 | 81762.74 | 59124.556 | No | Yes | TRUE
337 | 643.572 | -8.506 | 35.475 | 0 | 170.054 | 140036.181 | 81712.02 | 58324.161 | No | Yes | TRUE
338 | 643.112 | -8.477 | 35.575 | 0 | 169.98 | 139192.282 | 81661.251 | 57531.031 | No | Yes | TRUE
339 | 642.651 | -8.449 | 35.675 | 0 | 169.906 | 138355.595 | 81610.434 | 56745.161 | No | Yes | TRUE
340 | 642.19 | -8.421 | 35.775 | 0 | 169.831 | 137526.114 | 81559.568 | 55966.546 | No | Yes | TRUE
341 | 641.729 | -8.392 | 35.875 | 0 | 169.757 | 136703.833 | 81508.653 | 55195.18 | No | Yes | TRUE
342 | 641.267 | -8.363 | 35.975 | 0 | 169.683 | 135888.749 | 81457.689 | 54431.06 | No | Yes | TRUE
343 | 640.805 | -8.334 | 36.075 | 0 | 169.608 | 135080.854 | 81406.675 | 53674.179 | No | Yes | TRUE
344 | 640.342 | -8.305 | 36.175 | 0 | 169.533 | 134280.145 | 81355.613 | 52924.533 | No | Yes | TRUE
345 | 639.88 | -8.276 | 36.275 | 0 | 169.459 | 133486.616 | 81304.501 | 52182.116 | No | Yes | TRUE
346 | 639.417 | -8.247 | 36.375 | 0 | 169.384 | 132700.262 | 81253.339 | 51446.923 | No | Yes | TRUE
347 | 638.954 | -8.218 | 36.475 | 0 | 169.309 | 131921.077 | 81202.128 | 50718.95 | No | Yes | TRUE
348 | 638.49 | -8.189 | 36.575 | 0 | 169.235 | 131149.056 | 81150.866 | 49998.19 | No | Yes | TRUE
349 | 638.026 | -8.159 | 36.675 | 0 | 169.16 | 130384.193 | 81099.554 | 49284.639 | No | Yes | TRUE
350 | 637.562 | -8.13 | 36.775 | 0 | 169.085 | 129626.483 | 81048.192 | 48578.291 | No | Yes | TRUE
351 | 637.097 | -8.1 | 36.875 | 0 | 169.01 | 128875.921 | 80996.78 | 47879.141 | No | Yes | TRUE
352 | 636.633 | -8.07 | 36.975 | 0 | 168.935 | 128132.501 | 80945.317 | 47187.184 | No | Yes | TRUE
353 | 636.167 | -8.04 | 37.075 | 0 | 168.86 | 127396.217 | 80893.803 | 46502.414 | No | Yes | TRUE
354 | 635.702 | -8.01 | 37.175 | 0 | 168.785 | 126667.065 | 80842.239 | 45824.826 | No | Yes | TRUE
355 | 635.236 | -7.98 | 37.275 | 0 | 168.71 | 125945.038 | 80790.623 | 45154.415 | No | Yes | TRUE
356 | 634.77 | -7.95 | 37.375 | 0 | 168.635 | 125230.131 | 80738.956 | 44491.175 | No | Yes | TRUE
357 | 634.304 | -7.92 | 37.475 | 0 | 168.56 | 124522.338 | 80687.238 | 43835.101 | No | Yes | TRUE
358 | 633.849 | -7.889 | 37.575 | 0 | 168.751 | 123822.287 | 80635.885 | 43186.401 | No | Yes | TRUE
359 | 633.429 | -7.859 | 37.675 | 0 | 169.015 | 123131.297 | 80585.821 | 42545.476 | No | Yes | TRUE
360 | 633.046 | -7.827 | 37.775 | 0 | 169.28 | 122449.34 | 80537.054 | 41912.285 | No | Yes | TRUE
361 | 632.7 | -7.796 | 37.875 | 0 | 169.544 | 121776.296 | 80489.525 | 41286.771 | Yes | Yes | TRUE
362 | 632.391 | -7.764 | 37.975 | 0 | 169.808 | 121112.057 | 80443.181 | 40668.876 | No | Yes | TRUE
363 | 632.118 | -7.732 | 38.075 | 0 | 170.072 | 120456.511 | 80397.968 | 40058.543 | No | Yes | TRUE
364 | 631.882 | -7.7 | 38.175 | 0 | 170.335 | 119809.569 | 80353.848 | 39455.72 | No | Yes | TRUE
365 | 631.683 | -7.667 | 38.275 | 0 | 170.599 | 119171.121 | 80310.765 | 38860.356 | No | Yes | TRUE
366 | 631.521 | -7.634 | 38.375 | 0 | 170.863 | 118541.063 | 80268.664 | 38272.4 | No | Yes | TRUE
367 | 631.395 | -7.601 | 38.475 | 0 | 171.127 | 117919.305 | 80227.5 | 37691.804 | No | Yes | TRUE
368 | 631.154 | -7.568 | 38.575 | 0 | 163.529 | 117298.178 | 37116.457 | 80181.722 | No | Yes | TRUE
369 | 630.685 | -7.537 | 38.675 | 0 | 162.275 | 116673.83 | 36544.373 | 80129.457 | No | Yes | TRUE
370 | 630.215 | -7.505 | 38.775 | 0 | 161.602 | 116056.461 | 35979.392 | 80077.069 | No | Yes | TRUE
371 | 629.744 | -7.474 | 38.875 | 0 | 160.928 | 115446.173 | 35421.547 | 80024.627 | No | Yes | TRUE
372 | 629.272 | -7.442 | 38.975 | 0 | 160.253 | 114842.963 | 34870.831 | 79972.131 | No | Yes | TRUE
373 | 628.801 | -7.411 | 39.075 | 0 | 159.578 | 114246.822 | 34327.24 | 79919.582 | No | Yes | TRUE
374 | 628.329 | -7.379 | 39.175 | 0 | 158.903 | 113657.747 | 33790.768 | 79866.979 | No | Yes | TRUE
375 | 627.856 | -7.347 | 39.275 | 0 | 158.227 | 113075.731 | 33261.409 | 79814.321 | No | Yes | TRUE
376 | 627.384 | -7.315 | 39.375 | 0 | 157.551 | 112500.767 | 32739.158 | 79761.61 | No | Yes | TRUE
377 | 626.911 | -7.283 | 39.475 | 0 | 156.874 | 111932.851 | 32224.008 | 79708.843 | No | Yes | TRUE
378 | 626.437 | -7.251 | 39.575 | 0 | 156.197 | 111371.976 | 31715.953 | 79656.023 | No | Yes | TRUE
379 | 625.964 | -7.218 | 39.675 | 0 | 155.519 | 110818.135 | 31214.988 | 79603.147 | No | Yes | TRUE
380 | 625.49 | -7.186 | 39.775 | 0 | 154.841 | 110271.324 | 30721.108 | 79550.216 | No | Yes | TRUE
381 | 625.015 | -7.153 | 39.875 | 0 | 154.162 | 109731.536 | 30234.305 | 79497.231 | No | Yes | TRUE
382 | 624.541 | -7.121 | 39.975 | 0 | 153.483 | 109198.764 | 29754.575 | 79444.19 | No | Yes | TRUE
383 | 624.066 | -7.088 | 40.075 | 0 | 152.804 | 108673.004 | 29281.91 | 79391.093 | No | Yes | TRUE
384 | 623.59 | -7.055 | 40.175 | 0 | 152.124 | 108154.248 | 28816.307 | 79337.941 | No | Yes | TRUE
385 | 623.114 | -7.022 | 40.275 | 0 | 151.444 | 107642.49 | 28357.757 | 79284.733 | No | Yes | TRUE
386 | 622.638 | -6.989 | 40.375 | 0 | 150.763 | 107137.725 | 27906.256 | 79231.469 | No | Yes | TRUE
387 | 622.162 | -6.956 | 40.475 | 0 | 150.082 | 106639.945 | 27461.797 | 79178.148 | No | Yes | TRUE
388 | 621.685 | -6.922 | 40.575 | 0 | 149.4 | 106149.146 | 27024.374 | 79124.772 | No | Yes | TRUE
389 | 621.208 | -6.889 | 40.675 | 0 | 148.718 | 105665.32 | 26593.982 | 79071.338 | No | Yes | TRUE
390 | 620.73 | -6.855 | 40.775 | 0 | 148.036 | 105188.461 | 26170.613 | 79017.848 | No | Yes | TRUE
391 | 620.253 | -6.822 | 40.875 | 0 | 147.353 | 104718.563 | 25754.263 | 78964.301 | No | Yes | TRUE
392 | 619.774 | -6.788 | 40.975 | 0 | 146.669 | 104255.62 | 25344.924 | 78910.696 | No | Yes | TRUE
393 | 619.296 | -6.754 | 41.075 | 0 | 145.985 | 103799.625 | 24942.59 | 78857.035 | No | Yes | TRUE
394 | 618.817 | -6.72 | 41.175 | 0 | 145.301 | 103350.572 | 24547.256 | 78803.316 | No | Yes | TRUE
395 | 618.338 | -6.686 | 41.275 | 0 | 144.616 | 102908.454 | 24158.915 | 78749.539 | No | Yes | TRUE
396 | 617.858 | -6.652 | 41.375 | 0 | 143.931 | 102473.265 | 23777.561 | 78695.704 | No | Yes | TRUE
397 | 617.378 | -6.618 | 41.475 | 0 | 143.245 | 102044.998 | 23403.187 | 78641.811 | No | Yes | TRUE
398 | 616.897 | -6.583 | 41.575 | 0 | 142.559 | 101623.647 | 23035.788 | 78587.86 | No | Yes | TRUE
399 | 616.417 | -6.549 | 41.675 | 0 | 141.872 | 101209.206 | 22675.356 | 78533.85 | No | Yes | TRUE
400 | 615.936 | -6.514 | 41.775 | 0 | 141.185 | 100801.667 | 22321.886 | 78479.781 | No | Yes | TRUE
401 | 615.454 | -6.479 | 41.875 | 0 | 140.498 | 100401.025 | 21975.371 | 78425.654 | No | Yes | TRUE
402 | 614.972 | -6.444 | 41.975 | 0 | 139.81 | 100007.272 | 21635.804 | 78371.467 | No | Yes | TRUE
403 | 614.49 | -6.409 | 42.075 | 0 | 139.121 | 99620.402 | 21303.18 | 78317.222 | No | Yes | TRUE
404 | 614.007 | -6.374 | 42.175 | 0 | 138.432 | 99240.408 | 20977.492 | 78262.916 | No | Yes | TRUE
405 | 613.524 | -6.339 | 42.275 | 0 | 137.743 | 98867.284 | 20658.732 | 78208.551 | No | Yes | TRUE
406 | 613.041 | -6.304 | 42.375 | 0 | 137.053 | 98501.022 | 20346.896 | 78154.126 | No | Yes | TRUE
407 | 612.557 | -6.268 | 42.475 | 0 | 136.363 | 98141.616 | 20041.975 | 78099.641 | No | Yes | TRUE
408 | 612.073 | -6.233 | 42.575 | 0 | 135.672 | 97789.06 | 19743.964 | 78045.096 | No | Yes | TRUE
409 | 611.589 | -6.197 | 42.675 | 0 | 134.981 | 97443.346 | 19452.856 | 77990.49 | No | Yes | TRUE
410 | 611.104 | -6.161 | 42.775 | 0 | 134.289 | 97104.467 | 19168.644 | 77935.823 | No | Yes | TRUE
411 | 610.619 | -6.125 | 42.875 | 0 | 133.597 | 96772.418 | 18891.322 | 77881.096 | No | Yes | TRUE
412 | 610.133 | -6.089 | 42.975 | 0 | 132.904 | 96447.189 | 18620.882 | 77826.307 | No | Yes | TRUE
413 | 609.647 | -6.053 | 43.075 | 0 | 132.211 | 96128.776 | 18357.319 | 77771.457 | No | Yes | TRUE
414 | 609.161 | -6.017 | 43.175 | 0 | 131.518 | 95817.17 | 18100.625 | 77716.545 | No | Yes | TRUE
415 | 608.674 | -5.98 | 43.275 | 0 | 130.824 | 95512.365 | 17850.794 | 77661.571 | No | Yes | TRUE
416 | 608.187 | -5.944 | 43.375 | 0 | 130.129 | 95214.354 | 17607.819 | 77606.535 | No | Yes | TRUE
417 | 607.699 | -5.907 | 43.475 | 0 | 129.434 | 94923.129 | 17371.693 | 77551.436 | No | Yes | TRUE
418 | 607.211 | -5.871 | 43.575 | 0 | 128.739 | 94638.684 | 17142.408 | 77496.276 | No | Yes | TRUE
419 | 606.723 | -5.834 | 43.675 | 0 | 128.043 | 94361.011 | 16919.96 | 77441.052 | No | Yes | TRUE
420 | 606.234 | -5.797 | 43.775 | 0 | 127.346 | 94090.104 | 16704.339 | 77385.765 | No | Yes | TRUE
421 | 605.745 | -5.76 | 43.875 | 0 | 126.649 | 93825.955 | 16495.54 | 77330.415 | No | Yes | TRUE
422 | 605.256 | -5.723 | 43.975 | 0 | 125.952 | 93568.557 | 16293.555 | 77275.002 | No | Yes | TRUE
423 | 604.766 | -5.685 | 44.075 | 0 | 125.254 | 93317.902 | 16098.377 | 77219.525 | No | Yes | TRUE
424 | 604.276 | -5.648 | 44.175 | 0 | 124.556 | 93073.984 | 15910 | 77163.984 | No | Yes | TRUE
425 | 603.785 | -5.61 | 44.275 | 0 | 123.857 | 92836.795 | 15728.417 | 77108.379 | No | Yes | TRUE
426 | 603.294 | -5.573 | 44.375 | 0 | 123.158 | 92606.328 | 15553.619 | 77052.709 | No | Yes | TRUE
427 | 602.802 | -5.535 | 44.475 | 0 | 122.458 | 92382.575 | 15385.6 | 76996.975 | No | Yes | TRUE
428 | 602.31 | -5.497 | 44.575 | 0 | 121.758 | 92165.53 | 15224.354 | 76941.176 | No | Yes | TRUE
429 | 601.824 | -5.459 | 44.675 | 0 | 121.279 | 91955.65 | 15070.13 | 76885.521 | No | Yes | TRUE
430 | 601.357 | -5.421 | 44.775 | 0 | 120.903 | 91754.248 | 14923.645 | 76830.603 | No | Yes | TRUE
431 | 600.912 | -5.382 | 44.875 | 0 | 120.526 | 91561.372 | 14784.916 | 76776.456 | No | Yes | TRUE
432 | 600.489 | -5.343 | 44.975 | 0 | 120.149 | 91376.958 | 14653.895 | 76723.064 | No | Yes | TRUE
433 | 600.088 | -5.303 | 45.075 | 0 | 119.772 | 91200.943 | 14530.533 | 76670.409 | No | Yes | TRUE
434 | 599.709 | -5.263 | 45.175 | 0 | 119.395 | 91033.262 | 14414.785 | 76618.476 | No | Yes | TRUE
435 | 599.352 | -5.223 | 45.275 | 0 | 119.017 | 90873.853 | 14306.604 | 76567.249 | No | Yes | TRUE
436 | 599.016 | -5.183 | 45.375 | 0 | 118.639 | 90722.654 | 14205.944 | 76516.709 | No | Yes | TRUE
437 | 598.703 | -5.142 | 45.475 | 0 | 118.262 | 90579.604 | 14112.761 | 76466.843 | No | Yes | TRUE
438 | 598.412 | -5.1 | 45.575 | 0 | 117.883 | 90444.641 | 14027.008 | 76417.633 | No | Yes | TRUE
439 | 598.134 | -5.059 | 45.675 | 0 | 117.608 | 90316.962 | 13948.213 | 76368.75 | No | Yes | TRUE
440 | 597.836 | -5.018 | 45.775 | 0 | 117.408 | 90193.444 | 13874.568 | 76318.875 | No | Yes | TRUE
441 | 597.512 | -4.977 | 45.875 | 0 | 117.208 | 90073.82 | 13805.936 | 76267.884 | No | Yes | TRUE
442 | 597.163 | -4.936 | 45.975 | 0 | 117.009 | 89958.264 | 13742.427 | 76215.837 | No | Yes | TRUE
443 | 596.789 | -4.895 | 46.075 | 0 | 116.809 | 89846.947 | 13684.15 | 76162.797 | No | Yes | TRUE
444 | 596.389 | -4.855 | 46.175 | 0 | 116.609 | 89740.03 | 13631.21 | 76108.82 | No | Yes | TRUE
445 | 595.964 | -4.815 | 46.275 | 0 | 116.409 | 89637.674 | 13583.709 | 76053.965 | No | Yes | TRUE
446 | 595.513 | -4.775 | 46.375 | 0 | 116.208 | 89540.03 | 13541.745 | 75998.285 | No | Yes | TRUE
447 | 595.029 | -4.735 | 46.475 | 0 | 116.146 | 89446.783 | 13505.138 | 75941.645 | No | Yes | TRUE
448 | 594.503 | -4.694 | 46.575 | 0 | 116.21 | 89357.363 | 13473.56 | 75883.803 | No | Yes | TRUE
449 | 593.951 | -4.654 | 46.675 | 0 | 116.355 | 89272.853 | 13447.656 | 75825.198 | No | Yes | TRUE
450 | 593.377 | -4.613 | 46.775 | 0 | 116.499 | 89193.283 | 13427.435 | 75765.847 | No | Yes | TRUE
451 | 592.78 | -4.572 | 46.875 | 0 | 116.644 | 89118.514 | 13412.81 | 75705.704 | No | Yes | TRUE
452 | 592.161 | -4.53 | 46.975 | 0 | 116.789 | 89048.406 | 13403.687 | 75644.719 | No | Yes | TRUE
453 | 591.52 | -4.488 | 47.075 | 0 | 116.933 | 88982.812 | 13399.971 | 75582.841 | No | Yes | TRUE
454 | 590.856 | -4.446 | 47.175 | 0 | 117.078 | 88921.584 | 13401.565 | 75520.019 | No | Yes | TRUE
455 | 590.17 | -4.403 | 47.275 | 0 | 117.223 | 88864.566 | 13408.366 | 75456.2 | No | Yes | TRUE
456 | 589.462 | -4.36 | 47.375 | 0 | 117.399 | 88811.697 | 13420.326 | 75391.371 | No | Yes | TRUE
457 | 588.762 | -4.316 | 47.475 | 0 | 117.717 | 88765.441 | 13438.831 | 75326.611 | No | Yes | TRUE
458 | 588.083 | -4.273 | 47.575 | 0 | 118.034 | 88727.181 | 13464.661 | 75262.52 | No | Yes | TRUE
459 | 587.428 | -4.23 | 47.675 | 0 | 118.351 | 88696.957 | 13497.839 | 75199.118 | No | Yes | TRUE
460 | 586.794 | -4.187 | 47.775 | 0 | 118.669 | 88674.81 | 13538.387 | 75136.422 | No | Yes | TRUE
461 | 586.183 | -4.144 | 47.875 | 0 | 118.986 | 88660.781 | 13586.329 | 75074.452 | No | Yes | TRUE
462 | 585.594 | -4.101 | 47.975 | 0 | 119.304 | 88654.915 | 13641.689 | 75013.226 | No | Yes | TRUE
463 | 585.028 | -4.058 | 48.075 | 0 | 119.621 | 88657.254 | 13704.491 | 74952.764 | No | Yes | TRUE
464 | 584.484 | -4.016 | 48.175 | 0 | 119.939 | 88667.844 | 13774.76 | 74893.084 | No | Yes | TRUE
465 | 583.962 | -3.973 | 48.275 | 0 | 120.262 | 88686.73 | 13852.522 | 74834.207 | No | Yes | TRUE
466 | 583.454 | -3.931 | 48.375 | 0 | 120.897 | 88713.132 | 13937.363 | 74775.769 | No | Yes | TRUE
467 | 582.945 | -3.889 | 48.475 | 0 | 121.568 | 88745.966 | 14028.7 | 74717.266 | No | Yes | TRUE
468 | 582.435 | -3.846 | 48.575 | 0 | 122.24 | 88785.202 | 14126.514 | 74658.688 | No | Yes | TRUE
469 | 581.926 | -3.803 | 48.675 | 0 | 122.912 | 88830.832 | 14230.797 | 74600.035 | No | Yes | TRUE
470 | 581.415 | -3.76 | 48.775 | 0 | 123.584 | 88882.847 | 14341.54 | 74541.307 | No | Yes | TRUE
471 | 580.905 | -3.717 | 48.875 | 0 | 124.258 | 88941.222 | 14458.733 | 74482.489 | No | Yes | TRUE
472 | 580.393 | -3.674 | 48.975 | 0 | 124.931 | 89005.98 | 14582.371 | 74423.609 | No | Yes | TRUE
473 | 579.882 | -3.631 | 49.075 | 0 | 125.605 | 89077.098 | 14712.443 | 74364.654 | No | Yes | TRUE
474 | 579.37 | -3.587 | 49.175 | 0 | 126.28 | 89154.565 | 14848.943 | 74305.623 | No | Yes | TRUE
475 | 578.857 | -3.544 | 49.275 | 0 | 126.955 | 89238.375 | 14991.86 | 74246.515 | No | Yes | TRUE
476 | 578.344 | -3.5 | 49.375 | 0 | 127.63 | 89328.517 | 15141.186 | 74187.331 | No | Yes | TRUE
477 | 577.83 | -3.456 | 49.475 | 0 | 128.306 | 89424.982 | 15296.913 | 74128.069 | No | Yes | TRUE
478 | 577.316 | -3.412 | 49.575 | 0 | 128.983 | 89527.763 | 15459.032 | 74068.731 | No | Yes | TRUE
479 | 576.802 | -3.368 | 49.675 | 0 | 129.66 | 89636.849 | 15627.534 | 74009.315 | No | Yes | TRUE
480 | 576.286 | -3.324 | 49.775 | 0 | 130.337 | 89752.231 | 15802.41 | 73949.821 | No | Yes | TRUE
481 | 575.771 | -3.28 | 49.875 | 0 | 131.015 | 89873.902 | 15983.652 | 73890.249 | No | Yes | TRUE
482 | 575.255 | -3.235 | 49.975 | 0 | 131.693 | 90001.851 | 16171.251 | 73830.6 | No | Yes | TRUE
483 | 574.738 | -3.191 | 50.075 | 0 | 132.372 | 90136.069 | 16365.198 | 73770.871 | No | Yes | TRUE
484 | 574.221 | -3.146 | 50.175 | 0 | 133.051 | 90276.548 | 16565.485 | 73711.063 | No | Yes | TRUE
485 | 573.704 | -3.101 | 50.275 | 0 | 133.731 | 90423.261 | 16772.099 | 73651.162 | No | Yes | TRUE
486 | 573.186 | -3.057 | 50.375 | 0 | 134.412 | 90576.232 | 16985.037 | 73591.195 | No | Yes | TRUE
487 | 572.667 | -3.011 | 50.475 | 0 | 135.092 | 90735.436 | 17204.287 | 73531.148 | No | Yes | TRUE
488 | 572.148 | -2.966 | 50.575 | 0 | 135.774 | 90900.862 | 17429.841 | 73471.021 | No | Yes | TRUE
489 | 571.629 | -2.921 | 50.675 | 0 | 136.455 | 91072.502 | 17661.689 | 73410.813 | No | Yes | TRUE
490 | 571.109 | -2.876 | 50.775 | 0 | 137.138 | 91250.346 | 17899.822 | 73350.524 | No | Yes | TRUE
491 | 570.588 | -2.83 | 50.875 | 0 | 137.821 | 91434.401 | 18144.233 | 73290.168 | No | Yes | TRUE
492 | 570.067 | -2.784 | 50.975 | 0 | 138.504 | 91624.625 | 18394.909 | 73229.716 | No | Yes | TRUE
493 | 569.546 | -2.738 | 51.075 | 0 | 139.188 | 91821.024 | 18651.842 | 73169.182 | No | Yes | TRUE
494 | 569.024 | -2.692 | 51.175 | 0 | 139.872 | 92023.588 | 18915.024 | 73108.565 | No | Yes | TRUE
495 | 568.501 | -2.646 | 51.275 | 0 | 140.557 | 92232.309 | 19184.444 | 73047.865 | No | Yes | TRUE
496 | 567.978 | -2.6 | 51.375 | 0 | 141.242 | 92447.176 | 19460.094 | 72987.082 | No | Yes | TRUE
497 | 567.454 | -2.554 | 51.475 | 0 | 141.928 | 92668.181 | 19741.965 | 72926.216 | No | Yes | TRUE
498 | 566.93 | -2.507 | 51.575 | 0 | 142.614 | 92895.313 | 20030.046 | 72865.267 | No | Yes | TRUE
499 | 566.406 | -2.461 | 51.675 | 0 | 143.301 | 93128.563 | 20324.329 | 72804.234 | No | Yes | TRUE
500 | 565.88 | -2.414 | 51.775 | 0 | 143.988 | 93367.921 | 20624.804 | 72743.118 | No | Yes | TRUE
501 | 565.355 | -2.367 | 51.875 | 0 | 144.676 | 93613.378 | 20931.461 | 72681.916 | No | Yes | TRUE
502 | 564.829 | -2.32 | 51.975 | 0 | 145.364 | 93864.939 | 21244.294 | 72620.645 | No | Yes | TRUE
503 | 564.302 | -2.273 | 52.075 | 0 | 146.053 | 94122.561 | 21563.288 | 72559.273 | No | Yes | TRUE
504 | 563.774 | -2.226 | 52.175 | 0 | 146.742 | 94386.251 | 21888.436 | 72497.816 | No | Yes | TRUE
505 | 563.246 | -2.178 | 52.275 | 0 | 147.432 | 94656 | 22219.727 | 72436.273 | No | Yes | TRUE
506 | 562.718 | -2.131 | 52.375 | 0 | 148.122 | 94931.797 | 22557.153 | 72374.644 | No | Yes | TRUE
507 | 562.189 | -2.083 | 52.475 | 0 | 148.813 | 95213.632 | 22900.703 | 72312.929 | No | Yes | TRUE
508 | 561.66 | -2.035 | 52.575 | 0 | 149.504 | 95501.496 | 23250.369 | 72251.127 | No | Yes | TRUE
509 | 561.129 | -1.987 | 52.675 | 0 | 150.196 | 95795.377 | 23606.139 | 72189.238 | No | Yes | TRUE
510 | 560.599 | -1.939 | 52.775 | 0 | 150.888 | 96095.271 | 23968.008 | 72127.263 | No | Yes | TRUE
511 | 559.728 | -1.889 | 52.875 | 0 | 159.261 | 96385.942 | 72054.382 | 24331.56 | No | Yes | TRUE
512 | 558.777 | -1.838 | 52.975 | 0 | 158.801 | 96678.079 | 71978.498 | 24699.58 | No | Yes | TRUE
513 | 557.88 | -1.787 | 53.075 | 0 | 158.342 | 96977.867 | 71904.037 | 25073.83 | No | Yes | TRUE
514 | 557.037 | -1.736 | 53.175 | 0 | 157.882 | 97285.45 | 71831.083 | 25454.367 | No | Yes | TRUE
515 | 556.25 | -1.685 | 53.275 | 0 | 157.423 | 97600.986 | 71759.732 | 25841.254 | No | Yes | TRUE
516 | 555.516 | -1.634 | 53.375 | 0 | 156.963 | 97924.619 | 71690.06 | 26234.559 | Yes | Yes | TRUE
517 | 554.837 | -1.584 | 53.475 | 0 | 156.504 | 98256.519 | 71622.162 | 26634.357 | No | Yes | TRUE
518 | 554.213 | -1.534 | 53.575 | 0 | 156.044 | 98596.854 | 71556.128 | 27040.726 | No | Yes | TRUE
519 | 553.643 | -1.484 | 53.675 | 0 | 155.585 | 98945.773 | 71492.032 | 27453.741 | No | Yes | TRUE
520 | 553.106 | -1.434 | 53.775 | 0 | 155.456 | 99302.296 | 71429.138 | 27873.158 | No | Yes | TRUE
521 | 552.569 | -1.384 | 53.875 | 0 | 155.369 | 99664.656 | 71366.179 | 28298.477 | No | Yes | TRUE
522 | 552.032 | -1.333 | 53.975 | 0 | 155.282 | 100032.805 | 71303.128 | 28729.677 | No | Yes | TRUE
523 | 551.494 | -1.283 | 54.075 | 0 | 155.196 | 100406.732 | 71239.986 | 29166.747 | No | Yes | TRUE
524 | 550.955 | -1.232 | 54.175 | 0 | 155.109 | 100786.427 | 71176.751 | 29609.676 | No | Yes | TRUE
525 | 550.416 | -1.182 | 54.275 | 0 | 155.021 | 101171.883 | 71113.426 | 30058.457 | No | Yes | TRUE
526 | 549.876 | -1.131 | 54.375 | 0 | 154.934 | 101563.069 | 71049.997 | 30513.072 | No | Yes | TRUE
527 | 549.336 | -1.08 | 54.475 | 0 | 154.847 | 101960.032 | 70986.516 | 30973.517 | No | Yes | TRUE
528 | 548.795 | -1.029 | 54.575 | 0 | 154.76 | 102362.664 | 70922.89 | 31439.774 | No | Yes | TRUE
529 | 548.253 | -0.978 | 54.675 | 0 | 154.672 | 102770.969 | 70859.135 | 31911.834 | No | Yes | TRUE
530 | 547.712 | -0.927 | 54.775 | 0 | 154.585 | 103185.182 | 70795.482 | 32389.7 | No | Yes | TRUE
531 | 547.168 | -0.875 | 54.875 | 0 | 154.497 | 103604.873 | 70731.533 | 32873.34 | No | Yes | TRUE
532 | 546.625 | -0.823 | 54.975 | 0 | 154.409 | 104030.288 | 70667.535 | 33362.754 | No | Yes | TRUE
533 | 546.081 | -0.772 | 55.075 | 0 | 154.321 | 104461.419 | 70603.487 | 33857.932 | No | Yes | TRUE
534 | 545.537 | -0.72 | 55.175 | 0 | 154.233 | 104898.16 | 70539.302 | 34358.858 | No | Yes | TRUE
535 | 544.991 | -0.668 | 55.275 | 0 | 154.145 | 105340.554 | 70475.031 | 34865.524 | No | Yes | TRUE
536 | 544.446 | -0.616 | 55.375 | 0 | 154.057 | 105788.582 | 70410.664 | 35377.918 | No | Yes | TRUE
537 | 543.899 | -0.563 | 55.475 | 0 | 153.969 | 106242.23 | 70346.202 | 35896.028 | No | Yes | TRUE
538 | 543.352 | -0.511 | 55.575 | 0 | 153.881 | 106701.487 | 70281.643 | 36419.844 | No | Yes | TRUE
539 | 542.805 | -0.458 | 55.675 | 0 | 153.792 | 107166.34 | 70216.986 | 36949.354 | No | Yes | TRUE
540 | 542.256 | -0.406 | 55.775 | 0 | 153.704 | 107636.778 | 70152.232 | 37484.546 | No | Yes | TRUE
541 | 541.707 | -0.353 | 55.875 | 0 | 153.615 | 108112.789 | 70087.379 | 38025.41 | No | Yes | TRUE
542 | 541.158 | -0.3 | 55.975 | 0 | 153.526 | 108594.361 | 70022.428 | 38571.933 | No | Yes | TRUE
543 | 540.608 | -0.247 | 56.075 | 0 | 153.437 | 109081.483 | 69957.378 | 39124.105 | No | Yes | TRUE
544 | 540.057 | -0.193 | 56.175 | 0 | 153.348 | 109574.142 | 69892.228 | 39681.913 | No | Yes | TRUE
545 | 539.506 | -0.14 | 56.275 | 0 | 153.259 | 110072.326 | 69826.979 | 40245.347 | No | Yes | TRUE
546 | 538.954 | -0.086 | 56.375 | 0 | 153.17 | 110576.023 | 69761.629 | 40814.394 | No | Yes | TRUE
547 | 538.401 | -0.033 | 56.475 | 0 | 153.081 | 111085.222 | 69696.179 | 41389.042 | No | Yes | TRUE
548 | 537.848 | 0.021 | 56.575 | 0 | 152.991 | 111599.91 | 69630.628 | 41969.281 | No | Yes | TRUE
549 | 537.294 | 0.075 | 56.675 | 0 | 152.902 | 112120.074 | 69564.976 | 42555.098 | No | Yes | TRUE
550 | 536.739 | 0.129 | 56.775 | 0 | 152.812 | 112645.703 | 69499.222 | 43146.481 | No | Yes | TRUE
551 | 536.184 | 0.183 | 56.875 | 0 | 152.723 | 113176.785 | 69433.366 | 43743.419 | No | Yes | TRUE
552 | 535.628 | 0.238 | 56.975 | 0 | 152.633 | 113713.306 | 69367.407 | 44345.9 | No | Yes | TRUE
553 | 535.072 | 0.292 | 57.075 | 0 | 152.543 | 114255.255 | 69301.345 | 44953.911 | No | Yes | TRUE
554 | 534.515 | 0.347 | 57.175 | 0 | 152.453 | 114802.619 | 69235.179 | 45567.44 | No | Yes | TRUE
555 | 533.957 | 0.402 | 57.275 | 0 | 152.363 | 115355.386 | 69168.91 | 46186.476 | No | Yes | TRUE
556 | 533.399 | 0.457 | 57.375 | 0 | 152.273 | 115913.543 | 69102.537 | 46811.007 | No | Yes | TRUE
557 | 532.839 | 0.512 | 57.475 | 0 | 152.182 | 116477.078 | 69036.058 | 47441.019 | No | Yes | TRUE
558 | 532.28 | 0.567 | 57.575 | 0 | 152.092 | 117045.977 | 68969.475 | 48076.502 | No | Yes | TRUE
559 | 531.719 | 0.623 | 57.675 | 0 | 152.001 | 117620.228 | 68902.786 | 48717.442 | No | Yes | TRUE
560 | 531.158 | 0.678 | 57.775 | 0 | 151.911 | 118199.819 | 68835.991 | 49363.828 | No | Yes | TRUE
561 | 530.596 | 0.734 | 57.875 | 0 | 151.82 | 118784.736 | 68769.09 | 50015.647 | No | Yes | TRUE
562 | 530.034 | 0.79 | 57.975 | 0 | 151.729 | 119374.967 | 68702.081 | 50672.886 | No | Yes | TRUE
563 | 529.471 | 0.846 | 58.075 | 0 | 151.638 | 119970.499 | 68634.966 | 51335.534 | No | Yes | TRUE
564 | 528.907 | 0.902 | 58.175 | 0 | 151.547 | 120571.319 | 68567.742 | 52003.577 | No | Yes | TRUE
565 | 528.342 | 0.958 | 58.275 | 0 | 151.456 | 121177.413 | 68500.411 | 52677.003 | No | Yes | TRUE
566 | 527.777 | 1.014 | 58.375 | 0 | 151.364 | 121788.77 | 68432.97 | 53355.799 | No | Yes | TRUE
567 | 527.211 | 1.071 | 58.475 | 0 | 151.273 | 122405.375 | 68365.421 | 54039.954 | No | Yes | TRUE
568 | 526.645 | 1.128 | 58.575 | 0 | 151.181 | 123027.215 | 68297.762 | 54729.453 | No | Yes | TRUE
569 | 526.077 | 1.185 | 58.675 | 0 | 151.09 | 123654.278 | 68229.993 | 55424.285 | No | Yes | TRUE
570 | 525.509 | 1.242 | 58.775 | 0 | 150.998 | 124286.549 | 68162.113 | 56124.436 | No | Yes | TRUE
571 | 524.941 | 1.299 | 58.875 | 0 | 150.906 | 124924.016 | 68094.123 | 56829.893 | No | Yes | TRUE
572 | 524.371 | 1.356 | 58.975 | 0 | 150.814 | 125566.666 | 68026.021 | 57540.645 | No | Yes | TRUE
573 | 523.801 | 1.413 | 59.075 | 0 | 150.722 | 126214.484 | 67957.807 | 58256.676 | No | Yes | TRUE
574 | 523.23 | 1.471 | 59.175 | 0 | 150.63 | 126867.457 | 67889.481 | 58977.976 | No | Yes | TRUE
575 | 522.659 | 1.529 | 59.275 | 0 | 150.538 | 127525.572 | 67821.042 | 59704.53 | No | Yes | TRUE
576 | 522.087 | 1.587 | 59.375 | 0 | 150.445 | 128188.815 | 67752.49 | 60436.324 | No | Yes | TRUE
577 | 521.514 | 1.645 | 59.475 | 0 | 150.353 | 128857.172 | 67683.825 | 61173.347 | No | Yes | TRUE
578 | 520.94 | 1.703 | 59.575 | 0 | 150.26 | 129530.63 | 67615.045 | 61915.585 | No | Yes | TRUE
579 | 520.366 | 1.761 | 59.675 | 0 | 150.167 | 130209.175 | 67546.152 | 62663.023 | No | Yes | TRUE
580 | 519.79 | 1.819 | 59.775 | 0 | 150.074 | 130892.793 | 67477.144 | 63415.649 | No | Yes | TRUE
581 | 519.215 | 1.878 | 59.875 | 0 | 149.981 | 131581.47 | 67408.023 | 64173.448 | No | Yes | TRUE
582 | 518.638 | 1.937 | 59.975 | 0 | 149.888 | 132275.193 | 67338.79 | 64936.403 | No | Yes | TRUE
583 | 518.061 | 1.996 | 60.075 | 0 | 149.795 | 132973.946 | 67269.452 | 65704.494 | No | Yes | TRUE
584 | 517.482 | 2.055 | 60.175 | 0 | 149.701 | 133677.717 | 67200.051 | 66477.666 | No | Yes | TRUE
585 | 516.904 | 2.114 | 60.275 | 0 | 149.608 | 134386.49 | 67129.489 | 67257.001 | No | Yes | TRUE
586 | 516.324 | 2.173 | 60.375 | 0 | 149.514 | 135100.252 | 67060.489 | 68039.763 | No | Yes | TRUE
587 | 515.744 | 2.233 | 60.475 | 0 | 149.42 | 135818.989 | 66990.704 | 68828.284 | No | Yes | TRUE
588 | 515.163 | 2.292 | 60.575 | 0 | 149.326 | 136542.686 | 66920.769 | 69621.917 | No | Yes | TRUE
589 | 514.581 | 2.352 | 60.675 | 0 | 149.232 | 137271.329 | 66850.705 | 70420.624 | No | Yes | TRUE
590 | 513.998 | 2.412 | 60.775 | 0 | 149.138 | 138004.903 | 66780.517 | 71224.386 | No | Yes | TRUE
591 | 513.415 | 2.472 | 60.875 | 0 | 149.044 | 138743.395 | 66710.206 | 72033.189 | No | Yes | TRUE
592 | 512.831 | 2.532 | 60.975 | 0 | 148.95 | 139486.788 | 66639.772 | 72847.016 | No | Yes | TRUE
593 | 512.246 | 2.593 | 61.075 | 0 | 148.855 | 140235.069 | 66569.215 | 73665.854 | No | Yes | TRUE
594 | 511.66 | 2.653 | 61.175 | 0 | 148.76 | 140988.224 | 66498.535 | 74489.688 | No | Yes | TRUE
595 | 511.073 | 2.714 | 61.275 | 0 | 148.666 | 141746.236 | 66427.732 | 75318.504 | No | Yes | TRUE
596 | 510.486 | 2.775 | 61.375 | 0 | 148.571 | 142509.092 | 66356.804 | 76152.288 | No | Yes | TRUE
597 | 509.898 | 2.836 | 61.475 | 0 | 148.476 | 143276.777 | 66285.752 | 76991.025 | No | Yes | TRUE
598 | 509.309 | 2.897 | 61.575 | 0 | 148.381 | 144049.276 | 66214.575 | 77834.701 | No | Yes | TRUE
599 | 508.72 | 2.958 | 61.675 | 0 | 148.285 | 144826.573 | 66143.272 | 78683.301 | No | Yes | TRUE
600 | 508.129 | 3.02 | 61.775 | 0 | 148.19 | 145608.654 | 66071.843 | 79536.811 | No | Yes | TRUE
601 | 507.538 | 3.081 | 61.875 | 0 | 148.095 | 146395.503 | 66000.287 | 80395.216 | No | Yes | TRUE
602 | 506.946 | 3.143 | 61.975 | 0 | 147.999 | 147187.105 | 65928.603 | 81258.502 | No | Yes | TRUE
603 | 506.353 | 3.205 | 62.075 | 0 | 147.903 | 147983.446 | 65856.792 | 82126.654 | No | Yes | TRUE
604 | 505.759 | 3.267 | 62.175 | 0 | 147.807 | 148784.51 | 65784.852 | 82999.658 | No | Yes | TRUE
605 | 505.165 | 3.329 | 62.275 | 0 | 147.711 | 149590.281 | 65712.783 | 83877.498 | No | Yes | TRUE
606 | 504.57 | 3.392 | 62.375 | 0 | 147.615 | 150400.744 | 65640.584 | 84760.159 | No | Yes | TRUE
607 | 503.974 | 3.454 | 62.475 | 0 | 147.519 | 151215.884 | 65568.256 | 85647.628 | No | Yes | TRUE
608 | 503.377 | 3.517 | 62.575 | 0 | 147.422 | 152035.684 | 65495.796 | 86539.888 | No | Yes | TRUE
609 | 502.779 | 3.58 | 62.675 | 0 | 147.326 | 152860.131 | 65423.205 | 87436.926 | No | Yes | TRUE
610 | 502.18 | 3.643 | 62.775 | 0 | 147.229 | 153689.206 | 65350.482 | 88338.724 | No | Yes | TRUE
611 | 501.581 | 3.706 | 62.875 | 0 | 147.132 | 154522.896 | 65277.626 | 89245.27 | No | Yes | TRUE
612 | 500.98 | 3.769 | 62.975 | 0 | 147.035 | 155361.185 | 65204.638 | 90156.547 | No | Yes | TRUE
613 | 500.379 | 3.832 | 63.075 | 0 | 146.938 | 156204.055 | 65131.515 | 91072.54 | No | Yes | TRUE
614 | 499.777 | 3.896 | 63.175 | 0 | 146.841 | 157051.492 | 65058.258 | 91993.234 | No | Yes | TRUE
615 | 499.174 | 3.96 | 63.275 | 0 | 146.743 | 157903.479 | 64984.866 | 92918.614 | No | Yes | TRUE
616 | 498.571 | 4.024 | 63.375 | 0 | 146.646 | 158760.001 | 64911.338 | 93848.663 | No | Yes | TRUE
617 | 497.966 | 4.088 | 63.475 | 0 | 146.548 | 159621.041 | 64837.674 | 94783.367 | No | Yes | TRUE
618 | 497.361 | 4.152 | 63.575 | 0 | 146.45 | 160486.582 | 64763.873 | 95722.709 | No | Yes | TRUE
619 | 496.754 | 4.216 | 63.675 | 0 | 146.352 | 161356.609 | 64689.934 | 96666.675 | No | Yes | TRUE
620 | 496.147 | 4.281 | 63.775 | 0 | 146.254 | 162231.105 | 64615.858 | 97615.248 | No | Yes | TRUE
621 | 495.539 | 4.345 | 63.875 | 0 | 146.156 | 163110.054 | 64541.642 | 98568.412 | No | Yes | TRUE
622 | 494.93 | 4.41 | 63.975 | 0 | 146.057 | 163993.44 | 64467.287 | 99526.153 | No | Yes | TRUE
623 | 494.32 | 4.475 | 64.075 | 0 | 145.959 | 164881.245 | 64392.792 | 100488.453 | No | Yes | TRUE
624 | 493.71 | 4.54 | 64.175 | 0 | 145.86 | 165773.453 | 64318.155 | 101455.297 | No | Yes | TRUE
625 | 493.098 | 4.605 | 64.275 | 0 | 145.761 | 166670.047 | 64243.378 | 102426.669 | No | Yes | TRUE
626 | 492.485 | 4.671 | 64.375 | 0 | 145.662 | 167571.01 | 64168.458 | 103402.553 | No | Yes | TRUE
627 | 491.872 | 4.736 | 64.475 | 0 | 145.563 | 168476.327 | 64093.395 | 104382.931 | No | Yes | TRUE
628 | 491.258 | 4.802 | 64.575 | 0 | 145.464 | 169385.978 | 64018.189 | 105367.79 | No | Yes | TRUE
629 | 490.642 | 4.868 | 64.675 | 0 | 145.365 | 170299.949 | 63942.838 | 106357.111 | No | Yes | TRUE
630 | 490.026 | 4.934 | 64.775 | 0 | 145.265 | 171218.221 | 63867.343 | 107350.878 | No | Yes | TRUE
631 | 489.409 | 5 | 64.875 | 0 | 145.165 | 172140.777 | 63791.702 | 108349.075 | No | Yes | TRUE
632 | 488.791 | 5.067 | 64.975 | 0 | 145.066 | 173067.6 | 63715.914 | 109351.686 | No | Yes | TRUE
633 | 488.172 | 5.133 | 65.075 | 0 | 144.966 | 173998.673 | 63639.979 | 110358.694 | No | Yes | TRUE
634 | 487.552 | 5.2 | 65.175 | 0 | 144.865 | 174933.978 | 63563.897 | 111370.081 | No | Yes | TRUE
635 | 486.931 | 5.267 | 65.275 | 0 | 144.765 | 175873.498 | 63487.666 | 112385.832 | No | Yes | TRUE
636 | 486.309 | 5.334 | 65.375 | 0 | 144.665 | 176817.216 | 63411.286 | 113405.93 | No | Yes | TRUE
637 | 485.687 | 5.401 | 65.475 | 0 | 144.564 | 177765.113 | 63334.756 | 114430.357 | No | Yes | TRUE
638 | 485.063 | 5.468 | 65.575 | 0 | 144.463 | 178717.171 | 63258.075 | 115459.096 | No | Yes | TRUE
639 | 484.438 | 5.536 | 65.675 | 0 | 144.362 | 179673.374 | 63181.243 | 116492.131 | No | Yes | TRUE
640 | 483.813 | 5.603 | 65.775 | 0 | 144.261 | 180633.704 | 63104.259 | 117529.445 | No | Yes | TRUE
641 | 483.186 | 5.671 | 65.875 | 0 | 144.16 | 181598.141 | 63027.121 | 118571.02 | No | Yes | TRUE
642 | 482.559 | 5.739 | 65.975 | 0 | 144.059 | 182566.669 | 62949.83 | 119616.838 | No | Yes | TRUE
643 | 481.93 | 5.807 | 66.075 | 0 | 143.957 | 183539.269 | 62872.385 | 120666.883 | No | Yes | TRUE
644 | 481.3 | 5.876 | 66.175 | 0 | 143.855 | 184515.922 | 62794.784 | 121721.138 | No | Yes | TRUE
645 | 480.67 | 5.944 | 66.275 | 0 | 143.754 | 185496.612 | 62717.028 | 122779.584 | No | Yes | TRUE
646 | 480.038 | 6.013 | 66.375 | 0 | 143.652 | 186481.318 | 62639.114 | 123842.204 | No | Yes | TRUE
647 | 479.406 | 6.081 | 66.475 | 0 | 143.549 | 187470.024 | 62561.043 | 124908.98 | No | Yes | TRUE
648 | 478.772 | 6.15 | 66.575 | 0 | 143.447 | 188462.709 | 62482.814 | 125979.895 | No | Yes | TRUE
649 | 478.138 | 6.219 | 66.675 | 0 | 143.345 | 189459.357 | 62404.426 | 127054.931 | No | Yes | TRUE
650 | 477.502 | 6.288 | 66.775 | 0 | 143.242 | 190459.947 | 62325.877 | 128134.07 | No | Yes | TRUE
651 | 476.866 | 6.358 | 66.875 | 0 | 143.139 | 191464.461 | 62247.168 | 129217.293 | No | Yes | TRUE
652 | 476.228 | 6.427 | 66.975 | 0 | 143.036 | 192472.881 | 62168.297 | 130304.584 | No | Yes | TRUE
653 | 475.59 | 6.497 | 67.075 | 0 | 142.933 | 193485.187 | 62089.264 | 131395.923 | No | Yes | TRUE
654 | 474.95 | 6.567 | 67.175 | 0 | 142.83 | 194501.361 | 62010.068 | 132491.293 | No | Yes | TRUE
655 | 474.309 | 6.637 | 67.275 | 0 | 142.726 | 195521.382 | 61930.707 | 133590.675 | No | Yes | TRUE
656 | 473.667 | 6.707 | 67.375 | 0 | 142.622 | 196545.232 | 61851.181 | 134694.051 | No | Yes | TRUE
657 | 473.025 | 6.777 | 67.475 | 0 | 142.519 | 197572.892 | 61771.49 | 135801.401 | No | Yes | TRUE
658 | 472.381 | 6.848 | 67.575 | 0 | 142.415 | 198604.342 | 61691.633 | 136912.709 | No | Yes | TRUE
659 | 471.736 | 6.919 | 67.675 | 0 | 142.31 | 199639.562 | 61611.608 | 138027.955 | No | Yes | TRUE
660 | 471.09 | 6.989 | 67.775 | 0 | 142.206 | 200678.534 | 61531.414 | 139147.12 | No | Yes | TRUE
661 | 470.443 | 7.06 | 67.875 | 0 | 142.102 | 201721.237 | 61451.052 | 140270.185 | No | Yes | TRUE
662 | 469.795 | 7.132 | 67.975 | 0 | 141.997 | 202767.652 | 61370.52 | 141397.132 | No | Yes | TRUE
663 | 469.145 | 7.203 | 68.075 | 0 | 141.892 | 203817.759 | 61289.816 | 142527.942 | No | Yes | TRUE
664 | 468.495 | 7.274 | 68.175 | 0 | 141.787 | 204871.537 | 61208.941 | 143662.596 | No | Yes | TRUE
665 | 467.844 | 7.346 | 68.275 | 0 | 141.682 | 205928.967 | 61127.894 | 144801.073 | No | Yes | TRUE
666 | 467.191 | 7.418 | 68.375 | 0 | 141.576 | 206990.029 | 61046.673 | 145943.356 | No | Yes | TRUE
667 | 466.538 | 7.49 | 68.475 | 0 | 141.471 | 208054.703 | 60965.278 | 147089.425 | No | Yes | TRUE
668 | 465.883 | 7.562 | 68.575 | 0 | 141.365 | 209122.968 | 60883.707 | 148239.26 | No | Yes | TRUE
669 | 465.227 | 7.634 | 68.675 | 0 | 141.259 | 210194.803 | 60801.96 | 149392.842 | No | Yes | TRUE
670 | 464.57 | 7.706 | 68.775 | 0 | 141.153 | 211270.188 | 60720.036 | 150550.152 | No | Yes | TRUE
671 | 463.912 | 7.779 | 68.875 | 0 | 141.047 | 212349.103 | 60637.934 | 151711.169 | No | Yes | TRUE
672 | 463.253 | 7.852 | 68.975 | 0 | 140.94 | 213431.526 | 60555.652 | 152875.874 | No | Yes | TRUE
673 | 462.592 | 7.925 | 69.075 | 0 | 140.834 | 214517.436 | 60473.19 | 154044.247 | No | Yes | TRUE
674 | 461.931 | 7.998 | 69.175 | 0 | 140.727 | 215606.814 | 60390.547 | 155216.267 | No | Yes | TRUE
675 | 461.268 | 8.071 | 69.275 | 0 | 140.62 | 216699.637 | 60307.721 | 156391.916 | No | Yes | TRUE
676 | 460.604 | 8.144 | 69.375 | 0 | 140.512 | 217795.885 | 60224.713 | 157571.172 | No | Yes | TRUE
677 | 459.939 | 8.218 | 69.475 | 0 | 140.405 | 218895.535 | 60141.52 | 158754.015 | No | Yes | TRUE
678 | 459.273 | 8.292 | 69.575 | 0 | 140.297 | 219998.567 | 60058.141 | 159940.426 | No | Yes | TRUE
679 | 458.605 | 8.366 | 69.675 | 0 | 140.19 | 221104.959 | 59974.577 | 161130.383 | No | Yes | TRUE
680 | 457.937 | 8.44 | 69.775 | 0 | 140.082 | 222214.69 | 59890.825 | 162323.865 | No | Yes | TRUE
681 | 457.267 | 8.514 | 69.875 | 0 | 139.974 | 223327.738 | 59806.885 | 163520.853 | No | Yes | TRUE
682 | 456.596 | 8.588 | 69.975 | 0 | 139.865 | 224444.081 | 59722.755 | 164721.325 | No | Yes | TRUE
683 | 455.924 | 8.663 | 70.075 | 0 | 139.757 | 225563.697 | 59638.436 | 165925.261 | No | Yes | TRUE
684 | 455.25 | 8.737 | 70.175 | 0 | 139.648 | 226686.564 | 59553.925 | 167132.64 | No | Yes | TRUE
685 | 454.576 | 8.812 | 70.275 | 0 | 139.539 | 227812.661 | 59469.221 | 168343.44 | No | Yes | TRUE
686 | 453.9 | 8.887 | 70.375 | 0 | 139.43 | 228941.964 | 59384.325 | 169557.64 | No | Yes | TRUE
687 | 453.223 | 8.962 | 70.475 | 0 | 139.32 | 230074.453 | 59299.233 | 170775.219 | No | Yes | TRUE
688 | 452.544 | 9.038 | 70.575 | 0 | 139.211 | 231210.103 | 59213.947 | 171996.156 | No | Yes | TRUE
689 | 451.865 | 9.113 | 70.675 | 0 | 139.101 | 232348.893 | 59128.463 | 173220.429 | No | Yes | TRUE
690 | 451.184 | 9.189 | 70.775 | 0 | 138.991 | 233490.799 | 59042.782 | 174448.017 | No | Yes | TRUE
691 | 450.502 | 9.265 | 70.875 | 0 | 138.881 | 234635.8 | 58956.903 | 175678.898 | No | Yes | TRUE
692 | 449.818 | 9.341 | 70.975 | 0 | 138.771 | 235783.873 | 58870.823 | 176913.049 | No | Yes | TRUE
693 | 449.133 | 9.417 | 71.075 | 0 | 138.66 | 236934.994 | 58784.543 | 178150.45 | No | Yes | TRUE
694 | 448.447 | 9.493 | 71.175 | 0 | 138.549 | 238089.141 | 58698.062 | 179391.079 | No | Yes | TRUE
695 | 447.76 | 9.57 | 71.275 | 0 | 138.439 | 239246.29 | 58611.378 | 180634.912 | No | Yes | TRUE
696 | 447.072 | 9.646 | 71.375 | 0 | 138.327 | 240406.419 | 58524.491 | 181881.928 | No | Yes | TRUE
697 | 446.382 | 9.723 | 71.475 | 0 | 138.216 | 241569.503 | 58437.398 | 183132.105 | No | Yes | TRUE
698 | 445.691 | 9.8 | 71.575 | 0 | 138.104 | 242735.519 | 58350.1 | 184385.419 | No | Yes | TRUE
699 | 444.998 | 9.877 | 71.675 | 0 | 137.993 | 243904.444 | 58262.594 | 185641.849 | No | Yes | TRUE
700 | 444.304 | 9.954 | 71.775 | 0 | 137.881 | 245076.253 | 58174.88 | 186901.372 | No | Yes | TRUE
701 | 443.609 | 10.032 | 71.875 | 0 | 137.768 | 246250.922 | 58086.957 | 188163.965 | No | Yes | TRUE
702 | 442.913 | 10.109 | 71.975 | 0 | 137.656 | 247428.427 | 57998.823 | 189429.604 | No | Yes | TRUE
703 | 442.215 | 10.187 | 72.075 | 0 | 137.543 | 248608.744 | 57910.477 | 190698.267 | No | Yes | TRUE
704 | 441.516 | 10.265 | 72.175 | 0 | 137.43 | 249791.848 | 57821.918 | 191969.93 | No | Yes | TRUE
705 | 440.815 | 10.343 | 72.275 | 0 | 137.317 | 250977.716 | 57733.144 | 193244.571 | No | Yes | TRUE
706 | 440.113 | 10.421 | 72.375 | 0 | 137.204 | 252166.321 | 57644.155 | 194522.166 | No | Yes | TRUE
707 | 439.41 | 10.5 | 72.475 | 0 | 137.09 | 253357.64 | 57554.949 | 195802.69 | No | Yes | TRUE
708 | 438.705 | 10.578 | 72.575 | 0 | 136.977 | 254551.647 | 57465.525 | 197086.121 | No | Yes | TRUE
709 | 437.999 | 10.657 | 72.675 | 0 | 136.863 | 255748.317 | 57375.882 | 198372.435 | No | Yes | TRUE
710 | 437.291 | 10.736 | 72.775 | 0 | 136.748 | 256947.625 | 57286.018 | 199661.607 | No | Yes | TRUE
711 | 436.582 | 10.815 | 72.875 | 0 | 136.634 | 258149.545 | 57195.931 | 200953.614 | No | Yes | TRUE
712 | 435.872 | 10.894 | 72.975 | 0 | 136.519 | 259354.053 | 57105.622 | 202248.431 | No | Yes | TRUE
713 | 435.16 | 10.974 | 73.075 | 0 | 136.405 | 260561.122 | 57015.088 | 203546.034 | No | Yes | TRUE
714 | 434.447 | 11.053 | 73.175 | 0 | 136.289 | 261770.727 | 56924.329 | 204846.398 | No | Yes | TRUE
715 | 433.732 | 11.133 | 73.275 | 0 | 136.174 | 262982.841 | 56833.342 | 206149.5 | No | Yes | TRUE
716 | 433.016 | 11.213 | 73.375 | 0 | 136.058 | 264197.439 | 56742.126 | 207455.313 | No | Yes | TRUE
717 | 432.298 | 11.293 | 73.475 | 0 | 135.943 | 265414.495 | 56650.681 | 208763.814 | No | Yes | TRUE
718 | 431.579 | 11.373 | 73.575 | 0 | 135.827 | 266633.981 | 56559.005 | 210074.976 | No | Yes | TRUE
719 | 430.859 | 11.453 | 73.675 | 0 | 135.71 | 267855.872 | 56467.096 | 211388.776 | No | Yes | TRUE
720 | 430.137 | 11.534 | 73.775 | 0 | 135.594 | 269080.14 | 56374.953 | 212705.187 | No | Yes | TRUE
721 | 429.413 | 11.614 | 73.875 | 0 | 135.477 | 270306.76 | 56282.575 | 214024.185 | No | Yes | TRUE
722 | 428.688 | 11.695 | 73.975 | 0 | 135.36 | 271535.703 | 56189.96 | 215345.743 | No | Yes | TRUE
723 | 427.961 | 11.776 | 74.075 | 0 | 135.243 | 272766.943 | 56097.107 | 216669.835 | No | Yes | TRUE
724 | 427.233 | 11.857 | 74.175 | 0 | 135.125 | 274000.452 | 56004.015 | 217996.437 | No | Yes | TRUE
725 | 426.504 | 11.938 | 74.275 | 0 | 135.008 | 275236.203 | 55910.681 | 219325.522 | No | Yes | TRUE
726 | 425.772 | 12.02 | 74.375 | 0 | 134.89 | 276474.168 | 55817.105 | 220657.063 | No | Yes | TRUE
727 | 425.04 | 12.101 | 74.475 | 0 | 134.771 | 277714.32 | 55723.285 | 221991.035 | No | Yes | TRUE
728 | 424.305 | 12.183 | 74.575 | 0 | 134.653 | 278956.629 | 55629.219 | 223327.41 | No | Yes | TRUE
729 | 423.569 | 12.265 | 74.675 | 0 | 134.534 | 280201.069 | 55534.907 | 224666.162 | No | Yes | TRUE
730 | 422.832 | 12.347 | 74.775 | 0 | 134.415 | 281447.611 | 55440.346 | 226007.265 | No | Yes | TRUE
731 | 422.093 | 12.429 | 74.875 | 0 | 134.296 | 282696.225 | 55345.535 | 227350.691 | No | Yes | TRUE
732 | 421.352 | 12.512 | 74.975 | 0 | 134.176 | 283946.885 | 55250.472 | 228696.413 | No | Yes | TRUE
733 | 420.61 | 12.594 | 75.075 | 0 | 134.057 | 285199.559 | 55155.156 | 230044.403 | No | Yes | TRUE
734 | 419.866 | 12.677 | 75.175 | 0 | 133.937 | 286454.221 | 55059.586 | 231394.635 | No | Yes | TRUE
735 | 419.12 | 12.76 | 75.275 | 0 | 133.816 | 287710.84 | 54963.759 | 232747.081 | No | Yes | TRUE
736 | 418.373 | 12.843 | 75.375 | 0 | 133.696 | 288969.386 | 54867.674 | 234101.712 | No | Yes | TRUE
737 | 417.624 | 12.926 | 75.475 | 0 | 133.575 | 290229.831 | 54771.33 | 235458.501 | No | Yes | TRUE
738 | 416.873 | 13.009 | 75.575 | 0 | 133.454 | 291492.144 | 54674.725 | 236817.419 | No | Yes | TRUE
739 | 416.121 | 13.093 | 75.675 | 0 | 133.333 | 292756.296 | 54577.857 | 238178.439 | No | Yes | TRUE
740 | 415.367 | 13.176 | 75.775 | 0 | 133.211 | 294022.256 | 54480.724 | 239541.532 | No | Yes | TRUE
741 | 414.611 | 13.26 | 75.875 | 0 | 133.089 | 295289.994 | 54383.325 | 240906.668 | No | Yes | TRUE
742 | 413.854 | 13.344 | 75.975 | 0 | 132.967 | 296559.479 | 54285.659 | 242273.82 | No | Yes | TRUE
743 | 413.095 | 13.428 | 76.075 | 0 | 132.844 | 297830.681 | 54187.723 | 243642.957 | No | Yes | TRUE
744 | 412.334 | 13.512 | 76.175 | 0 | 132.722 | 299103.568 | 54089.516 | 245014.051 | No | Yes | TRUE
745 | 411.572 | 13.597 | 76.275 | 0 | 132.599 | 300378.109 | 53991.037 | 246387.073 | No | Yes | TRUE
746 | 410.807 | 13.681 | 76.375 | 0 | 132.476 | 301654.274 | 53892.282 | 247761.992 | No | Yes | TRUE
747 | 410.041 | 13.766 | 76.475 | 0 | 132.352 | 302932.03 | 53793.251 | 249138.779 | No | Yes | TRUE
748 | 409.273 | 13.851 | 76.575 | 0 | 132.228 | 304211.345 | 53693.942 | 250517.403 | No | Yes | TRUE
749 | 408.504 | 13.936 | 76.675 | 0 | 132.104 | 305492.188 | 53594.353 | 251897.835 | No | Yes | TRUE
750 | 407.732 | 14.021 | 76.775 | 0 | 131.98 | 306774.526 | 53494.482 | 253280.044 | No | Yes | TRUE
751 | 406.959 | 14.106 | 76.875 | 0 | 131.855 | 308058.327 | 53394.327 | 254663.999 | No | Yes | TRUE
752 | 406.184 | 14.191 | 76.975 | 0 | 131.73 | 309343.557 | 53293.888 | 256049.67 | No | Yes | TRUE
753 | 405.407 | 14.277 | 77.075 | 0 | 131.605 | 310630.185 | 53193.16 | 257437.025 | No | Yes | TRUE
754 | 404.628 | 14.363 | 77.175 | 0 | 131.479 | 311918.177 | 53092.144 | 258826.033 | No | Yes | TRUE
755 | 403.847 | 14.448 | 77.275 | 0 | 131.353 | 313207.499 | 52990.836 | 260216.663 | No | Yes | TRUE
756 | 403.065 | 14.534 | 77.375 | 0 | 131.227 | 314498.118 | 52889.236 | 261608.882 | No | Yes | TRUE
757 | 402.28 | 14.621 | 77.475 | 0 | 131.101 | 315790 | 52787.34 | 263002.66 | No | Yes | TRUE
758 | 401.494 | 14.707 | 77.575 | 0 | 130.974 | 317083.11 | 52685.148 | 264397.963 | No | Yes | TRUE
759 | 400.706 | 14.793 | 77.675 | 0 | 130.847 | 318377.415 | 52582.656 | 265794.759 | No | Yes | TRUE
760 | 399.916 | 14.88 | 77.775 | 0 | 130.719 | 319672.88 | 52479.864 | 267193.016 | No | Yes | TRUE
761 | 399.123 | 14.966 | 77.875 | 0 | 130.592 | 320969.47 | 52376.769 | 268592.701 | No | Yes | TRUE
762 | 398.329 | 15.053 | 77.975 | 0 | 130.464 | 322267.15 | 52273.369 | 269993.78 | No | Yes | TRUE
763 | 397.533 | 15.14 | 78.075 | 0 | 130.335 | 323565.884 | 52169.663 | 271396.221 | No | Yes | TRUE
764 | 396.735 | 15.227 | 78.175 | 0 | 130.207 | 324865.637 | 52065.647 | 272799.99 | No | Yes | TRUE
765 | 395.935 | 15.315 | 78.275 | 0 | 130.078 | 326166.373 | 51961.321 | 274205.052 | No | Yes | TRUE
766 | 395.133 | 15.402 | 78.375 | 0 | 129.949 | 327468.056 | 51856.681 | 275611.374 | No | Yes | TRUE
767 | 394.329 | 15.489 | 78.475 | 0 | 129.819 | 328770.649 | 51751.727 | 277018.922 | No | Yes | TRUE
768 | 393.523 | 15.577 | 78.575 | 0 | 129.689 | 330074.116 | 51646.455 | 278427.661 | No | Yes | TRUE
769 | 392.715 | 15.665 | 78.675 | 0 | 129.559 | 331378.419 | 51540.864 | 279837.555 | No | Yes | TRUE
770 | 391.905 | 15.753 | 78.775 | 0 | 129.428 | 332683.521 | 51434.951 | 281248.571 | No | Yes | TRUE
771 | 391.092 | 15.841 | 78.875 | 0 | 129.297 | 333989.385 | 51328.714 | 282660.672 | No | Yes | TRUE
772 | 390.278 | 15.929 | 78.975 | 0 | 129.166 | 335295.973 | 51222.151 | 284073.822 | No | Yes | TRUE
773 | 389.462 | 16.017 | 79.075 | 0 | 129.035 | 336603.246 | 51115.26 | 285487.987 | No | Yes | TRUE
774 | 388.643 | 16.106 | 79.175 | 0 | 128.903 | 337911.166 | 51008.038 | 286903.128 | No | Yes | TRUE
775 | 387.822 | 16.194 | 79.275 | 0 | 128.771 | 339219.695 | 50900.483 | 288319.211 | No | Yes | TRUE
776 | 386.999 | 16.283 | 79.375 | 0 | 128.638 | 340528.792 | 50792.593 | 289736.198 | No | Yes | TRUE
777 | 386.174 | 16.372 | 79.475 | 0 | 128.505 | 341838.418 | 50684.366 | 291154.052 | No | Yes | TRUE
778 | 385.347 | 16.461 | 79.575 | 0 | 128.372 | 343148.534 | 50575.798 | 292572.735 | No | Yes | TRUE
779 | 384.518 | 16.55 | 79.675 | 0 | 128.238 | 344459.099 | 50466.888 | 293992.211 | No | Yes | TRUE
780 | 383.686 | 16.639 | 79.775 | 0 | 128.104 | 345770.073 | 50357.634 | 295412.439 | No | Yes | TRUE
781 | 382.852 | 16.728 | 79.875 | 0 | 127.97 | 347081.415 | 50248.032 | 296833.383 | No | Yes | TRUE
782 | 382.016 | 16.817 | 79.975 | 0 | 127.835 | 348393.084 | 50138.08 | 298255.004 | No | Yes | TRUE
783 | 381.177 | 16.907 | 80.075 | 0 | 127.7 | 349705.038 | 50027.776 | 299677.262 | No | Yes | TRUE
784 | 380.337 | 16.997 | 80.175 | 0 | 127.565 | 351017.235 | 49917.117 | 301100.118 | No | Yes | TRUE
785 | 379.494 | 17.086 | 80.275 | 0 | 127.429 | 352329.634 | 49806.101 | 302523.533 | No | Yes | TRUE
786 | 378.648 | 17.176 | 80.375 | 0 | 127.293 | 353642.19 | 49694.725 | 303947.466 | No | Yes | TRUE
787 | 377.801 | 17.266 | 80.475 | 0 | 127.156 | 354954.862 | 49582.986 | 305371.876 | No | Yes | TRUE
788 | 376.951 | 17.356 | 80.575 | 0 | 127.02 | 356267.606 | 49470.882 | 306796.724 | No | Yes | TRUE
789 | 376.098 | 17.446 | 80.675 | 0 | 126.882 | 357580.378 | 49358.41 | 308221.968 | No | Yes | TRUE
790 | 375.244 | 17.537 | 80.775 | 0 | 126.745 | 358893.134 | 49245.568 | 309647.566 | No | Yes | TRUE
791 | 374.387 | 17.627 | 80.875 | 0 | 126.607 | 360205.828 | 49132.352 | 311073.476 | No | Yes | TRUE
792 | 373.527 | 17.718 | 80.975 | 0 | 126.468 | 361518.417 | 49018.761 | 312499.657 | No | Yes | TRUE
793 | 372.665 | 17.808 | 81.075 | 0 | 126.33 | 362830.855 | 48904.79 | 313926.065 | No | Yes | TRUE
794 | 371.801 | 17.899 | 81.175 | 0 | 126.19 | 364143.095 | 48790.438 | 315352.657 | No | Yes | TRUE
795 | 370.934 | 17.99 | 81.275 | 0 | 126.051 | 365455.091 | 48675.701 | 316779.39 | No | Yes | TRUE
796 | 370.064 | 18.08 | 81.375 | 0 | 125.911 | 366766.797 | 48560.577 | 318206.22 | No | Yes | TRUE
797 | 369.192 | 18.171 | 81.475 | 0 | 125.771 | 368078.166 | 48445.063 | 319633.103 | No | Yes | TRUE
798 | 368.318 | 18.262 | 81.575 | 0 | 125.63 | 369389.149 | 48329.155 | 321059.994 | No | Yes | TRUE
799 | 367.441 | 18.354 | 81.675 | 0 | 125.489 | 370699.699 | 48212.851 | 322486.847 | No | Yes | TRUE
800 | 366.561 | 18.445 | 81.775 | 0 | 125.347 | 372009.766 | 48096.148 | 323913.617 | No | Yes | TRUE
801 | 365.679 | 18.536 | 81.875 | 0 | 125.205 | 373319.301 | 47979.043 | 325340.258 | No | Yes | TRUE
802 | 364.794 | 18.628 | 81.975 | 0 | 125.063 | 374628.255 | 47861.532 | 326766.723 | No | Yes | TRUE
803 | 363.907 | 18.719 | 82.075 | 0 | 124.92 | 375936.578 | 47743.613 | 328192.965 | No | Yes | TRUE
804 | 363.017 | 18.811 | 82.175 | 0 | 124.777 | 377244.218 | 47625.282 | 329618.936 | No | Yes | TRUE
805 | 362.124 | 18.902 | 82.275 | 0 | 124.633 | 378551.126 | 47506.536 | 331044.589 | No | Yes | TRUE
806 | 361.228 | 18.994 | 82.375 | 0 | 124.489 | 379857.248 | 47387.373 | 332469.876 | No | Yes | TRUE
807 | 360.33 | 19.086 | 82.475 | 0 | 124.345 | 381162.533 | 47267.788 | 333894.746 | No | Yes | TRUE
808 | 359.429 | 19.177 | 82.575 | 0 | 124.2 | 382466.928 | 47147.778 | 335319.15 | No | Yes | TRUE
809 | 358.525 | 19.269 | 82.675 | 0 | 124.054 | 383770.38 | 47027.341 | 336743.039 | No | Yes | TRUE
810 | 357.619 | 19.361 | 82.775 | 0 | 123.908 | 385072.834 | 46906.472 | 338166.362 | No | Yes | TRUE
811 | 356.71 | 19.453 | 82.875 | 0 | 123.762 | 386374.236 | 46785.169 | 339589.067 | No | Yes | TRUE
812 | 355.798 | 19.545 | 82.975 | 0 | 123.616 | 387674.531 | 46663.428 | 341011.103 | No | Yes | TRUE
813 | 354.883 | 19.638 | 83.075 | 0 | 123.468 | 388973.663 | 46541.245 | 342432.418 | No | Yes | TRUE
814 | 353.965 | 19.73 | 83.175 | 0 | 123.321 | 390271.575 | 46418.617 | 343852.958 | No | Yes | TRUE
815 | 353.044 | 19.822 | 83.275 | 0 | 123.173 | 391568.211 | 46295.541 | 345272.67 | No | Yes | TRUE
816 | 352.121 | 19.914 | 83.375 | 0 | 123.024 | 392863.514 | 46172.013 | 346691.5 | No | Yes | TRUE
817 | 351.194 | 20.006 | 83.475 | 0 | 122.875 | 394157.423 | 46048.03 | 348109.394 | No | Yes | TRUE
818 | 350.264 | 20.099 | 83.575 | 0 | 122.726 | 395449.881 | 45923.587 | 349526.295 | No | Yes | TRUE
819 | 349.332 | 20.191 | 83.675 | 0 | 122.576 | 396740.828 | 45798.681 | 350942.148 | No | Yes | TRUE
820 | 348.396 | 20.284 | 83.775 | 0 | 122.426 | 398030.204 | 45673.308 | 352356.896 | No | Yes | TRUE
821 | 347.458 | 20.376 | 83.875 | 0 | 122.275 | 399317.946 | 45547.464 | 353770.482 | No | Yes | TRUE
822 | 346.516 | 20.468 | 83.975 | 0 | 122.123 | 400603.993 | 45421.146 | 355182.847 | No | Yes | TRUE
823 | 345.571 | 20.561 | 84.075 | 0 | 121.971 | 401888.282 | 45294.35 | 356593.933 | No | Yes | TRUE
824 | 344.623 | 20.653 | 84.175 | 0 | 121.819 | 403170.75 | 45167.071 | 358003.68 | No | Yes | TRUE
825 | 343.672 | 20.746 | 84.275 | 0 | 121.666 | 404451.333 | 45039.306 | 359412.027 | No | Yes | TRUE
826 | 342.718 | 20.838 | 84.375 | 0 | 121.513 | 405729.945 | 44911.043 | 360818.902 | No | Yes | TRUE
827 | 341.761 | 20.931 | 84.475 | 0 | 121.359 | 407006.558 | 44782.292 | 362224.266 | No | Yes | TRUE
828 | 340.8 | 21.023 | 84.575 | 0 | 121.205 | 408281.086 | 44653.042 | 363628.044 | No | Yes | TRUE
829 | 339.836 | 21.116 | 84.675 | 0 | 121.05 | 409553.464 | 44523.29 | 365030.173 | No | Yes | TRUE
830 | 338.869 | 21.208 | 84.775 | 0 | 120.895 | 410823.621 | 44393.031 | 366430.59 | No | Yes | TRUE
831 | 337.899 | 21.301 | 84.875 | 0 | 120.739 | 412091.475 | 44262.259 | 367829.216 | No | Yes | TRUE
832 | 336.925 | 21.393 | 84.975 | 0 | 120.582 | 413356.955 | 44130.964 | 369225.991 | No | Yes | TRUE
833 | 335.948 | 21.485 | 85.075 | 0 | 120.425 | 414620.023 | 43999.154 | 370620.868 | No | Yes | TRUE
834 | 334.967 | 21.578 | 85.175 | 0 | 120.268 | 415880.584 | 43866.821 | 372013.763 | No | Yes | TRUE
835 | 333.983 | 21.67 | 85.275 | 0 | 120.11 | 417138.566 | 43733.958 | 373404.609 | No | Yes | TRUE
836 | 332.995 | 21.762 | 85.375 | 0 | 119.951 | 418393.893 | 43600.565 | 374793.328 | No | Yes | TRUE
837 | 332.004 | 21.855 | 85.475 | 0 | 119.792 | 419646.494 | 43466.631 | 376179.862 | No | Yes | TRUE
838 | 331.01 | 21.947 | 85.575 | 0 | 119.632 | 420896.289 | 43332.154 | 377564.135 | No | Yes | TRUE
839 | 330.012 | 22.039 | 85.675 | 0 | 119.472 | 422143.199 | 43197.127 | 378946.072 | No | Yes | TRUE
840 | 329.01 | 22.131 | 85.775 | 0 | 119.311 | 423387.151 | 43061.549 | 380325.602 | No | Yes | TRUE
841 | 328.005 | 22.223 | 85.875 | 0 | 119.15 | 424628.078 | 42925.422 | 381702.655 | No | Yes | TRUE
842 | 326.996 | 22.315 | 85.975 | 0 | 118.988 | 425865.87 | 42788.726 | 383077.144 | No | Yes | TRUE
843 | 325.984 | 22.407 | 86.075 | 0 | 118.825 | 427100.429 | 42651.446 | 384448.982 | No | Yes | TRUE
844 | 324.967 | 22.498 | 86.175 | 0 | 118.662 | 428331.592 | 42513.529 | 385818.063 | No | Yes | TRUE
845 | 323.947 | 22.59 | 86.275 | 0 | 118.499 | 429559.698 | 42375.216 | 387184.482 | No | Yes | TRUE
846 | 322.923 | 22.682 | 86.375 | 0 | 118.334 | 430784.175 | 42236.223 | 388547.953 | No | Yes | TRUE
847 | 321.896 | 22.773 | 86.475 | 0 | 118.17 | 432005.166 | 42096.668 | 389908.498 | No | Yes | TRUE
848 | 320.865 | 22.864 | 86.575 | 0 | 118.004 | 433222.527 | 41956.531 | 391265.996 | No | Yes | TRUE
849 | 319.83 | 22.955 | 86.675 | 0 | 117.839 | 434436.562 | 41815.96 | 392620.602 | No | Yes | TRUE
850 | 318.792 | 23.047 | 86.775 | 0 | 117.673 | 435647.029 | 41674.89 | 393972.139 | No | Yes | TRUE
851 | 317.751 | 23.138 | 86.875 | 0 | 117.506 | 436854.007 | 41533.382 | 395320.624 | No | Yes | TRUE
852 | 316.67 | 23.226 | 86.975 | 0 | 117.339 | 438049.486 | 41395.834 | 396653.652 | No | Yes | TRUE
853 | 315.657 | 23.319 | 87.075 | 0 | 117.172 | 439251.994 | 41244.917 | 398007.077 | No | Yes | TRUE
854 | 314.58 | 23.408 | 87.175 | -0.002 | 117.004 | 440430.993 | 41093.546 | 399337.447 | No | Yes | TRUE
855 | 313.594 | 23.503 | 87.275 | 0.001 | 116.836 | 441656.183 | 40962.555 | 400693.627 | No | Yes | TRUE
856 | 312.497 | 23.591 | 87.375 | 0.001 | 116.667 | 442828.72 | 40815.409 | 402013.311 | No | Yes | TRUE
857 | 311.448 | 23.682 | 87.475 | 0 | 116.498 | 444020.942 | 40675.712 | 403345.23 | No | Yes | TRUE
858 | 22496.92 | 0 | 87.575 | 0 | 622.072 | 98690131.088 | 74969309.48 | 23720821.608 | No | Yes | TRUE
859 | 22496.92 | 0 | 87.675 | 0 | 622.072 | 98690131.088 | 74969309.48 | 23720821.608 | No | Yes | TRUE
860 | 22496.92 | 0 | 87.775 | 0 | 622.072 | 98690131.088 | 74969309.48 | 23720821.608 | No | Yes | TRUE
861 | 22496.92 | 0 | 87.875 | 0 | 622.072 | 98690131.088 | 74969309.48 | 23720821.608 | No | Yes | TRUE
862 | 22496.92 | 0 | 87.975 | 0 | 622.072 | 98690131.088 | 74969309.48 | 23720821.608 | No | Yes | TRUE
863 | 22496.92 | 0 | 88.075 | 0 | 622.072 | 98690131.088 | 74969309.48 | 23720821.608 | No | Yes | TRUE
864 | 22496.92 | 0 | 88.175 | 0 | 622.072 | 98690131.088 | 74969309.48 | 23720821.608 | No | Yes | TRUE
865 | 22496.92 | 0 | 88.275 | 0 | 622.072 | 98690131.088 | 74969309.48 | 23720821.608 | No | Yes | TRUE
866 | 22496.92 | 0 | 88.375 | 0 | 622.072 | 98690131.088 | 74969309.48 | 23720821.608 | No | Yes | TRUE
867 | 22496.92 | 0 | 88.475 | 0 | 622.072 | 98690131.088 | 74969309.48 | 23720821.608 | No | Yes | TRUE
868 | 22496.92 | 0 | 88.575 | 0 | 622.072 | 98690131.088 | 74969309.48 | 23720821.608 | No | Yes | TRUE
869 | 22496.92 | 0 | 88.675 | 0 | 622.072 | 98690131.088 | 74969309.48 | 23720821.608 | No | Yes | TRUE
870 | 22496.92 | 0 | 88.775 | 0 | 622.072 | 98690131.088 | 74969309.48 | 23720821.608 | No | Yes | TRUE
871 | 22496.92 | 0 | 88.875 | 0 | 622.072 | 98690131.088 | 74969309.48 | 23720821.608 | No | Yes | TRUE
872 | 22496.92 | 0 | 88.975 | 0 | 622.072 | 98690131.088 | 74969309.48 | 23720821.608 | No | Yes | TRUE
873 | 22496.92 | 0 | 89.075 | 0 | 622.072 | 98690131.088 | 74969309.48 | 23720821.608 | No | Yes | TRUE
874 | 22496.92 | 0 | 89.175 | 0 | 622.072 | 98690131.088 | 74969309.48 | 23720821.608 | No | Yes | TRUE
875 | 22496.92 | 0 | 89.275 | 0 | 622.072 | 98690131.088 | 74969309.48 | 23720821.608 | No | Yes | TRUE
876 | 22496.92 | 0 | 89.375 | 0 | 622.072 | 98690131.088 | 74969309.48 | 23720821.608 | No | Yes | TRUE
877 | 22496.92 | 0 | 89.475 | 0 | 622.072 | 98690131.088 | 74969309.48 | 23720821.608 | No | Yes | TRUE
878 | 22496.92 | 0 | 89.575 | 0 | 622.072 | 98690131.088 | 74969309.48 | 23720821.608 | No | Yes | TRUE
879 | 22496.92 | 0 | 89.675 | 0 | 622.072 | 98690131.088 | 74969309.48 | 23720821.608 | No | Yes | TRUE
880 | 22496.92 | 0 | 89.775 | 0 | 622.072 | 98690131.088 | 74969309.48 | 23720821.608 | No | Yes | TRUE
881 | 22496.92 | 0 | 89.875 | 0 | 622.072 | 98690131.088 | 74969309.48 | 23720821.608 | No | Yes | TRUE
882 | 22496.92 | 0 | 89.975 | 0 | 622.072 | 98690131.088 | 74969309.48 | 23720821.608 | No | Yes | TRUE
883 | 22496.92 | 0 | 90.075 | 0 | 622.072 | 98690131.088 | 74969309.48 | 23720821.608 | No | Yes | TRUE
884 | 22496.92 | 0 | 90.175 | 0 | 622.072 | 98690131.088 | 74969309.48 | 23720821.608 | No | Yes | TRUE
885 | 22496.92 | 0 | 90.275 | 0 | 622.072 | 98690131.088 | 74969309.48 | 23720821.608 | No | Yes | TRUE
886 | 22496.92 | 0 | 90.375 | 0 | 622.072 | 98690131.088 | 74969309.48 | 23720821.608 | No | Yes | TRUE
887 | 22496.92 | 0 | 90.475 | 0 | 622.072 | 98690131.088 | 74969309.48 | 23720821.608 | No | Yes | TRUE
888 | 22496.92 | 0 | 90.575 | 0 | 622.072 | 98690131.088 | 74969309.48 | 23720821.608 | No | Yes | TRUE
889 | 22496.92 | 0 | 90.675 | 0 | 622.072 | 98690131.088 | 74969309.48 | 23720821.608 | No | Yes | TRUE
890 | 22496.92 | 0 | 90.775 | 0 | 622.072 | 98690131.088 | 74969309.48 | 23720821.608 | No | Yes | TRUE
891 | 22496.92 | 0 | 90.875 | 0 | 622.072 | 98690131.088 | 74969309.48 | 23720821.608 | No | Yes | TRUE
892 | 22496.92 | 0 | 90.975 | 0 | 622.072 | 98690131.088 | 74969309.48 | 23720821.608 | No | Yes | TRUE
893 | 22496.92 | 0 | 91.075 | 0 | 622.072 | 98690131.088 | 74969309.48 | 23720821.608 | No | Yes | TRUE
894 | 22496.92 | 0 | 91.175 | 0 | 622.072 | 98690131.088 | 74969309.48 | 23720821.608 | No | Yes | TRUE