## Vase Standing Up_combined
Section# | Area (mm^2) | Centroid:X (mm) | Centroid:Y (mm) | Centroid:Z (mm) | Perimeter (mm) | Polar Moment (mm^4) | Principal Moments:Ix (mm^4) | Principal Moments:Iy (mm^4) | <Min | >Max
1 | 8689.331 | 0.004 | 0 | 0 | 450.945 | 12300848.07 | 6149227.626 | 6151620.444 | N/A | N/A
2 | 8701.586 | 0.001 | 0 | 0.1 | 451.324 | 12333743.84 | 6165922.494 | 6167821.346 | No | Yes
3 | 8713.085 | 0 | 0 | 0.2 | 451.693 | 12366660.725 | 6182373.723 | 6184287.002 | No | No
4 | 8724.625 | 0 | 0 | 0.3 | 452.065 | 12399817.641 | 6198950.566 | 6200867.075 | No | No
5 | 8736.081 | 0 | 0 | 0.4 | 452.437 | 12432738.658 | 6217396.161 | 6215342.497 | No | No
6 | 8747.734 | 0 | 0 | 0.5 | 452.811 | 12466173.059 | 6234166.483 | 6232006.576 | No | No
7 | 8759.494 | -0.001 | 0 | 0.6 | 453.187 | 12499925.81 | 6251044.368 | 6248881.442 | No | No
8 | 8771.392 | -0.001 | 0 | 0.7 | 453.565 | 12534085.958 | 6268104.979 | 6265980.979 | No | No
9 | 8783.336 | -0.001 | 0 | 0.8 | 453.943 | 12568492.069 | 6285245.209 | 6283246.86 | No | No
10 | 8795.525 | -0.001 | 0 | 0.9 | 454.324 | 12603683.498 | 6302754.109 | 6300929.389 | No | No
11 | 8807.714 | 0 | 0 | 1 | 454.706 | 12639075.951 | 6318480.787 | 6320595.164 | No | No
12 | 8819.795 | 0.001 | 0 | 1.1 | 455.089 | 12674298.346 | 6335939.831 | 6338358.515 | No | No
13 | 8831.785 | 0.001 | 0 | 1.2 | 455.474 | 12709329.727 | 6353391.71 | 6355938.017 | No | No
14 | 8843.748 | 0.001 | 0 | 1.3 | 455.86 | 12744307.863 | 6370918.829 | 6373389.034 | No | No
15 | 8855.81 | 0.001 | 0 | 1.4 | 456.247 | 12779533.734 | 6388591.087 | 6390942.647 | No | No
16 | 8867.945 | 0.001 | 0 | 1.5 | 456.636 | 12814962.233 | 6406378.961 | 6408583.272 | No | No
17 | 8880.41 | 0 | 0 | 1.6 | 457.027 | 12851055.43 | 6426572.698 | 6424482.732 | No | No
18 | 8892.861 | 0 | 0 | 1.7 | 457.419 | 12887442.816 | 6444758.715 | 6442684.101 | No | Yes
19 | 8905.311 | 0 | 0 | 1.8 | 457.812 | 12923904.853 | 6460906.3 | 6462998.553 | No | Yes
20 | 8917.823 | 0 | 0 | 1.9 | 458.207 | 12960578.289 | 6479234.57 | 6481343.719 | No | Yes
21 | 8930.414 | 0 | 0 | 2 | 458.603 | 12997505.462 | 6497683.983 | 6499821.479 | No | Yes
22 | 8943.079 | 0 | 0 | 2.1 | 459.001 | 13034665.164 | 6516249.586 | 6518415.578 | No | Yes
23 | 8955.987 | 0 | 0 | 2.2 | 459.401 | 13072311.069 | 6535105.65 | 6537205.419 | No | Yes
24 | 8968.784 | 0 | 0 | 2.3 | 459.802 | 13109928.259 | 6553909.627 | 6556018.632 | No | Yes
25 | 8981.643 | 0 | 0 | 2.4 | 460.205 | 13147773.715 | 6572829.873 | 6574943.842 | No | Yes
26 | 8994.506 | 0 | 0 | 2.5 | 460.608 | 13185774.434 | 6591824.398 | 6593950.037 | No | Yes
27 | 9007.454 | 0.001 | 0 | 2.6 | 461.014 | 13224035.853 | 6610949.177 | 6613086.677 | No | Yes
28 | 9020.513 | 0.001 | 0 | 2.7 | 461.42 | 13262577.272 | 6630221.423 | 6632355.848 | No | Yes
29 | 9033.63 | 0.001 | 0 | 2.8 | 461.828 | 13301333.043 | 6649604.343 | 6651728.7 | No | Yes
30 | 9046.821 | 0.001 | 0 | 2.9 | 462.237 | 13340327.273 | 6669109.78 | 6671217.492 | No | Yes
31 | 9060.207 | 0 | 0 | 3 | 462.648 | 13379748.671 | 6688845.31 | 6690903.361 | No | Yes
32 | 9073.534 | 0 | 0 | 3.1 | 463.059 | 13419209.361 | 6708584.685 | 6710624.676 | No | Yes
33 | 9086.897 | 0 | 0 | 3.2 | 463.472 | 13458861.274 | 6728419.361 | 6730441.913 | No | Yes
34 | 9100.293 | 0 | 0 | 3.3 | 463.886 | 13498699.562 | 6748346.821 | 6750352.741 | No | Yes
35 | 9113.742 | 0 | 0 | 3.4 | 464.301 | 13538755.535 | 6768382.604 | 6770372.931 | No | Yes
36 | 9127.247 | 0 | 0 | 3.5 | 464.717 | 13579031.139 | 6788528.539 | 6790502.6 | No | Yes
37 | 9140.803 | 0.001 | 0 | 3.6 | 465.134 | 13619580.355 | 6808807.882 | 6810772.473 | No | Yes
38 | 9154.419 | 0.001 | 0 | 3.7 | 465.552 | 13660296.047 | 6829174.526 | 6831121.521 | No | Yes
39 | 9168.097 | 0.001 | 0 | 3.8 | 465.971 | 13701238.649 | 6849655.339 | 6851583.31 | No | Yes
40 | 9181.827 | 0.001 | 0 | 3.9 | 466.391 | 13742395.607 | 6870243.779 | 6872151.828 | No | Yes
41 | 9195.611 | 0.001 | 0 | 4 | 466.812 | 13783769.289 | 6890940.949 | 6892828.34 | No | Yes
42 | 1397.322 | 0.004 | 0 | 4.1 | 917.818 | 3860154.535 | 1929648.854 | 1930505.68 | N/A | N/A
43 | 1398.076 | 0.004 | 0 | 4.2 | 918.66 | 3868472.887 | 1933752.396 | 1934720.491 | N/A | N/A
44 | 1398.992 | 0.004 | 0 | 4.3 | 919.503 | 3876916.954 | 1938000.359 | 1938916.596 | N/A | N/A
45 | 1399.778 | 0.004 | 0 | 4.4 | 920.348 | 3885290.298 | 1942179.174 | 1943111.124 | N/A | N/A
46 | 1400.489 | 0.004 | 0 | 4.5 | 921.195 | 3893626.366 | 1946301.768 | 1947324.598 | N/A | N/A
47 | 1401.277 | 0.004 | 0 | 4.6 | 922.044 | 3902061.741 | 1950510.39 | 1951551.351 | No | Yes
48 | 1401.987 | 0.004 | 0 | 4.7 | 922.894 | 3910380.152 | 1954733.37 | 1955646.782 | No | No
49 | 1402.767 | 0.004 | 0 | 4.8 | 923.746 | 3918859.419 | 1958968.875 | 1959890.544 | No | No
50 | 1403.547 | 0.004 | 0 | 4.9 | 924.601 | 3927366.535 | 1963217.638 | 1964148.897 | No | No
51 | 1404.316 | 0.005 | 0 | 5 | 925.456 | 3935889.243 | 1967470.179 | 1968419.064 | No | No
52 | 1405.112 | 0.005 | 0 | 5.1 | 926.314 | 3944463.881 | 1971755.846 | 1972708.035 | No | No
53 | 1405.878 | 0.005 | 0 | 5.2 | 927.173 | 3953043.062 | 1976035.594 | 1977007.468 | Yes | No
54 | 1406.645 | 0.005 | 0 | 5.3 | 928.034 | 3961650.581 | 1980329.327 | 1981321.254 | Yes | No
55 | 1407.41 | 0.005 | 0 | 5.4 | 928.897 | 3970285.669 | 1984636.261 | 1985649.408 | Yes | No
56 | 1408.174 | 0.005 | 0 | 5.5 | 929.761 | 3978949.471 | 1988956.346 | 1989993.125 | Yes | No
57 | 1408.938 | 0.005 | 0 | 5.6 | 930.626 | 3987639.751 | 1993289.601 | 1994350.15 | Yes | No
58 | 1409.699 | 0.005 | 0 | 5.7 | 931.494 | 3996357.606 | 1997635.848 | 1998721.758 | No | No
59 | 1410.476 | 0.005 | 0 | 5.8 | 932.363 | 4005110.426 | 2001997.948 | 2003112.478 | No | No
60 | 1411.232 | 0.006 | 0 | 5.9 | 933.233 | 4013877.421 | 2006369.514 | 2007507.907 | No | No
61 | 1411.987 | 0.006 | 0 | 6 | 934.105 | 4022669.039 | 2010753.46 | 2011915.579 | No | No
62 | 1412.74 | 0.006 | 0 | 6.1 | 934.979 | 4031487.566 | 2015150.319 | 2016337.247 | No | No
63 | 1413.539 | 0.006 | 0 | 6.2 | 935.854 | 4040402.69 | 2019575.702 | 2020826.988 | N/A | N/A
64 | 1414.292 | 0.006 | 0 | 6.3 | 936.73 | 4049278.835 | 2023997.903 | 2025280.933 | No | No
65 | 1415.042 | 0.006 | 0 | 6.4 | 937.608 | 4058179.209 | 2028430.63 | 2029748.579 | No | No
66 | 1415.79 | 0.006 | 0 | 6.5 | 938.487 | 4067106.727 | 2032875.678 | 2034231.049 | No | No
67 | 1416.536 | 0.005 | 0 | 6.6 | 939.368 | 4076061.472 | 2037332.702 | 2038728.769 | No | No
68 | 1417.355 | 0.005 | 0 | 6.7 | 940.25 | 4084633.456 | 2041781.91 | 2042851.546 | No | No
69 | 1418.101 | 0.005 | 0 | 6.8 | 941.133 | 4093628.072 | 2046262.887 | 2047365.185 | No | No
70 | 1418.773 | 0.006 | 0 | 6.9 | 942.018 | 4102537.185 | 2050761.789 | 2051775.396 | No | No
71 | 1419.511 | 0.006 | 0 | 7 | 942.904 | 4111582.071 | 2055266.919 | 2056315.152 | No | No
72 | 1420.226 | 0.005 | 0 | 7.1 | 943.791 | 4120634.577 | 2059768.437 | 2060866.14 | No | No
73 | 1420.982 | 0.022 | 0 | 7.2 | 944.68 | 4128829.745 | 2064114.438 | 2064715.307 | No | No
74 | 1421.699 | 0.022 | 0 | 7.3 | 945.57 | 4137961.362 | 2068666.873 | 2069294.49 | No | No
75 | 1422.405 | 0.022 | 0 | 7.4 | 946.461 | 4147124.691 | 2073227.617 | 2073897.075 | No | No
76 | 1423.089 | 0.021 | 0 | 7.5 | 947.353 | 4156320.47 | 2077790.411 | 2078530.059 | No | No
77 | 1423.835 | 0.021 | 0 | 7.6 | 948.247 | 4165570.476 | 2082368.552 | 2083201.924 | No | No
78 | 1424.89 | 0.021 | 0 | 7.7 | 949.141 | 4173895.558 | 2087415.326 | 2086480.232 | No | No
79 | 1425.545 | 0.021 | 0 | 7.8 | 950.037 | 4183058.663 | 2091927.787 | 2091130.876 | No | No
80 | 1426.751 | 0.021 | 0 | 7.9 | 950.934 | 4192292.37 | 2097189.202 | 2095103.168 | No | No
81 | 1427.025 | 0.021 | 0 | 8 | 951.832 | 4201435.966 | 2101167.697 | 2100268.268 | No | No
82 | 1427.859 | 0.021 | 0 | 8.1 | 952.732 | 4209206.665 | 2105683.625 | 2103523.039 | No | No
83 | 1428.679 | 0.021 | 0 | 8.2 | 953.632 | 4218624.43 | 2110376.658 | 2108247.772 | No | No
84 | 1428.996 | 0.02 | 0 | 8.3 | 954.533 | 4228480.014 | 2114898.89 | 2113581.124 | No | No
85 | 1429.536 | -0.008 | -0.001 | 8.4 | 955.435 | 4238421.62 | 2119587.114 | 2118834.506 | No | No
86 | 1430.661 | -0.008 | -0.001 | 8.5 | 956.338 | 4248324.109 | 2124613.198 | 2123710.911 | No | No
87 | 1431.401 | 0.005 | 0 | 8.6 | 957.243 | 4257314.04 | 2129301.354 | 2128012.686 | No | No
88 | 1432.237 | 0.004 | 0 | 8.7 | 958.148 | 4266889.957 | 2134091.314 | 2132798.643 | No | Yes
89 | 1432.937 | 0.004 | 0 | 8.8 | 959.054 | 4276334.449 | 2138803.972 | 2137530.477 | No | Yes
90 | 1433.591 | 0.004 | 0 | 8.9 | 959.961 | 4285728.333 | 2143443.458 | 2142284.875 | No | Yes
91 | 1434.333 | 0.004 | 0 | 9 | 960.869 | 4295196.942 | 2148180.255 | 2147016.687 | No | Yes
92 | 1435.061 | 0.004 | 0 | 9.1 | 961.778 | 4304655.907 | 2152912.196 | 2151743.711 | No | Yes
93 | 1435.888 | 0.004 | 0 | 9.2 | 962.688 | 4314225.028 | 2157756.76 | 2156468.268 | No | Yes
94 | 1436.752 | 0.004 | 0 | 9.3 | 963.598 | 4323821.78 | 2162581.666 | 2161240.115 | No | Yes
95 | 1436.568 | 0.004 | 0 | 9.4 | 964.51 | 4333285.385 | 2166390.356 | 2166895.03 | No | Yes
96 | 1437.338 | 0.004 | 0 | 9.5 | 965.422 | 4342394.326 | 2171455.705 | 2170938.621 | No | Yes
97 | 1437.964 | 0.004 | -0.001 | 9.6 | 966.335 | 4351980.171 | 2176286.527 | 2175693.644 | No | Yes
98 | 1438.628 | 0.004 | 0 | 9.7 | 967.249 | 4361130.851 | 2180831.846 | 2180299.005 | No | Yes
99 | 1439.682 | 0.004 | 0 | 9.8 | 968.163 | 4371706.998 | 2185429.41 | 2186277.588 | No | Yes
100 | 1440.41 | 0.004 | 0 | 9.9 | 969.078 | 4381326.987 | 2190225.481 | 2191101.505 | No | Yes
101 | 1441.215 | 0.004 | 0 | 10 | 969.994 | 4390591.676 | 2194993.486 | 2195598.189 | No | Yes
102 | 1441.983 | 0.004 | 0 | 10.1 | 970.911 | 4400229.089 | 2199800.849 | 2200428.24 | No | Yes
103 | 1442.576 | 0.004 | 0 | 10.2 | 971.828 | 4409858.32 | 2204636.519 | 2205221.801 | No | Yes
104 | 1443.324 | 0.004 | 0 | 10.3 | 972.746 | 4419565.862 | 2209450.08 | 2210115.782 | No | Yes
105 | 1444.047 | 0.004 | 0 | 10.4 | 973.665 | 4429115.637 | 2214246.048 | 2214869.589 | No | Yes
106 | 1444.808 | 0.001 | 0 | 10.5 | 974.584 | 4438973.328 | 2219001.162 | 2219972.166 | No | Yes
107 | 1445.492 | 0.003 | 0 | 10.6 | 975.503 | 4447749.359 | 2224287.902 | 2223461.457 | No | Yes
108 | 1446.282 | 0.003 | 0 | 10.7 | 976.424 | 4457582.312 | 2229271.942 | 2228310.37 | No | Yes
109 | 1446.971 | 0.003 | 0 | 10.8 | 977.345 | 4467309.429 | 2234136.756 | 2233172.673 | No | Yes
110 | 1447.245 | 0.003 | 0 | 10.9 | 978.266 | 4477136.802 | 2238808.06 | 2238328.742 | No | Yes
111 | 1448.305 | 0.003 | 0 | 11 | 979.188 | 4486049.482 | 2243670.314 | 2242379.168 | No | Yes
112 | 1449.188 | 0.003 | 0 | 11.1 | 980.11 | 4495961.588 | 2248713.374 | 2247248.215 | No | Yes
113 | 1449.759 | 0.003 | 0 | 11.2 | 981.033 | 4505806.21 | 2253525.086 | 2252281.123 | No | Yes
114 | 1450.671 | 0.003 | 0 | 11.3 | 981.956 | 4515389.751 | 2258566.686 | 2256823.065 | No | Yes
115 | 1451.311 | 0.003 | 0 | 11.4 | 982.88 | 4525387.331 | 2263447.347 | 2261939.984 | No | Yes
116 | 1452.002 | 0.003 | 0 | 11.5 | 983.804 | 4535354.608 | 2268375.647 | 2266978.961 | No | Yes
117 | 1452.742 | 0.004 | 0 | 11.6 | 984.729 | 4544035.041 | 2273252.83 | 2270782.21 | No | Yes
118 | 1453.359 | 0.004 | 0 | 11.7 | 985.653 | 4554040.224 | 2278130.533 | 2275909.691 | No | Yes
119 | 1454.035 | 0.004 | 0 | 11.8 | 986.579 | 4564073.275 | 2283070.745 | 2281002.529 | N/A | N/A
120 | 1454.71 | 0.004 | 0 | 11.9 | 987.504 | 4574090.765 | 2288014.38 | 2286076.385 | N/A | N/A
121 | 1455.382 | 0.004 | 0 | 12 | 988.43 | 4584098.647 | 2292962.145 | 2291136.501 | N/A | N/A
122 | 1455.845 | 0.004 | 0 | 12.1 | 989.356 | 4593879.477 | 2297803.904 | 2296075.573 | No | Yes
123 | 1456.527 | 0.004 | 0 | 12.2 | 990.282 | 4603892.413 | 2302763.895 | 2301128.517 | No | Yes
124 | 1457.352 | 0.003 | 0 | 12.3 | 991.209 | 4614047.813 | 2307781.258 | 2306266.555 | No | Yes
125 | 1457.846 | 0.003 | 0 | 12.4 | 992.136 | 4623856.624 | 2312653.245 | 2311203.379 | No | Yes
126 | 1458.518 | 0.003 | 0 | 12.5 | 993.063 | 4633858.783 | 2317625.356 | 2316233.427 | No | Yes
127 | 1459.019 | 0.003 | 0 | 12.6 | 993.99 | 4643723.219 | 2322427.057 | 2321296.162 | No | Yes
128 | 1459.697 | 0.003 | 0 | 12.7 | 994.917 | 4653739.705 | 2327416.637 | 2326323.068 | No | Yes
129 | 1460.373 | 0.003 | 0 | 12.8 | 995.845 | 4663759.598 | 2332409.68 | 2331349.918 | No | Yes
130 | 1461.046 | 0.003 | 0 | 12.9 | 996.772 | 4673783.498 | 2337406.262 | 2336377.236 | No | Yes
131 | 1461.717 | 0.002 | 0 | 13 | 997.7 | 4683813.25 | 2342406.523 | 2341406.727 | No | Yes
132 | 1462.385 | 0.002 | 0 | 13.1 | 998.628 | 4693845.841 | 2347410.178 | 2346435.663 | No | Yes
133 | 1463.051 | 0.002 | 0 | 13.2 | 999.556 | 4703883.233 | 2352417.155 | 2351466.078 | No | Yes
134 | 1463.714 | 0.002 | 0 | 13.3 | 1000.484 | 4713925.684 | 2357427.439 | 2356498.245 | No | Yes
135 | 1464.283 | 0.002 | 0 | 13.4 | 1001.411 | 4723877.413 | 2362397.875 | 2361479.539 | No | Yes
136 | 1464.849 | 0.002 | 0 | 13.5 | 1002.339 | 4733843.234 | 2367363.194 | 2366480.04 | No | Yes
137 | 1465.416 | 0.002 | 0 | 13.6 | 1003.267 | 4743803.896 | 2372279.263 | 2371524.633 | No | Yes
138 | 1465.985 | 0.001 | 0 | 13.7 | 1004.195 | 4753792.521 | 2377209.286 | 2376583.235 | No | Yes
139 | 1466.652 | 0.001 | 0 | 13.8 | 1005.123 | 4763873.456 | 2382246.21 | 2381627.246 | No | Yes
140 | 1467.316 | 0.001 | 0 | 13.9 | 1006.051 | 4773958.248 | 2387285.306 | 2386672.942 | No | Yes
141 | 1467.978 | 0.001 | 0 | 14 | 1006.978 | 4784047.845 | 2392327.119 | 2391720.726 | No | Yes
142 | 1468.641 | 0.001 | 0 | 14.1 | 1007.906 | 4794146.046 | 2397374.407 | 2396771.639 | No | Yes
143 | 1469.301 | 0 | 0 | 14.2 | 1008.833 | 4804247.607 | 2402423.548 | 2401824.059 | No | Yes
144 | 1469.959 | 0 | 0 | 14.3 | 1009.76 | 4814353.972 | 2407474.983 | 2406878.989 | No | Yes
145 | 1470.612 | 0 | 0 | 14.4 | 1010.688 | 4824461.714 | 2412527.398 | 2411934.316 | No | Yes
146 | 1471.263 | 0 | 0 | 14.5 | 1011.614 | 4834572.347 | 2417581.242 | 2416991.105 | No | Yes
147 | 1471.91 | 0 | 0 | 14.6 | 1012.541 | 4844685.703 | 2422636.575 | 2422049.128 | No | Yes
148 | 1472.555 | 0 | 0 | 14.7 | 1013.468 | 4854801.24 | 2427693.174 | 2427108.066 | No | Yes
149 | 1473.196 | 0 | 0 | 14.8 | 1014.394 | 4864919.122 | 2432750.949 | 2432168.173 | No | Yes
150 | 1473.757 | 0 | 0 | 14.9 | 1015.32 | 4874954.079 | 2437697.681 | 2437256.398 | No | Yes
151 | 1474.29 | -0.001 | 0 | 15 | 1016.246 | 4885009.736 | 2442644.524 | 2442365.212 | No | Yes
152 | 1474.93 | -0.001 | 0 | 15.1 | 1017.171 | 4895141.033 | 2447713.76 | 2447427.273 | No | Yes
153 | 1475.567 | -0.001 | 0 | 15.2 | 1018.096 | 4905273.233 | 2452783.376 | 2452489.857 | No | Yes
154 | 1476.201 | -0.001 | 0 | 15.3 | 1019.021 | 4915406.106 | 2457853.238 | 2457552.868 | No | Yes
155 | 1476.807 | -0.001 | 0 | 15.4 | 1019.945 | 4925508.876 | 2462904.11 | 2462604.766 | No | Yes
156 | 1477.421 | -0.001 | 0 | 15.5 | 1020.869 | 4935626.639 | 2467963.999 | 2467662.64 | No | Yes
157 | 1478.04 | -0.001 | 0 | 15.6 | 1021.793 | 4945756.06 | 2473030.852 | 2472725.208 | No | Yes
158 | 1478.655 | -0.001 | 0 | 15.7 | 1022.716 | 4955883.045 | 2478096.104 | 2477786.942 | No | Yes
159 | 1479.207 | -0.001 | 0 | 15.8 | 1023.639 | 4965889.703 | 2483101.589 | 2482788.113 | No | Yes
160 | 1479.81 | -0.001 | 0 | 15.9 | 1024.562 | 4976008.07 | 2488160.673 | 2487847.397 | No | Yes
161 | 1480.41 | -0.001 | 0 | 16 | 1025.484 | 4986126.315 | 2493219.557 | 2492906.758 | No | Yes
162 | 1481.007 | -0.002 | 0 | 16.1 | 1026.405 | 4996244.206 | 2498278.119 | 2497966.087 | No | Yes
163 | 1481.657 | -0.002 | 0 | 16.2 | 1027.326 | 5006394.907 | 2503353.245 | 2503041.661 | No | Yes
164 | 1482.247 | -0.002 | 0 | 16.3 | 1028.247 | 5016511.195 | 2508410.624 | 2508100.571 | No | Yes
165 | 1482.835 | -0.002 | 0 | 16.4 | 1029.167 | 5026626.556 | 2513467.402 | 2513159.153 | No | Yes
166 | 1483.42 | -0.002 | 0 | 16.5 | 1030.086 | 5036740.836 | 2518523.504 | 2518217.331 | No | Yes
167 | 1484.002 | -0.002 | 0 | 16.6 | 1031.005 | 5046853.953 | 2523578.861 | 2523275.092 | No | Yes
168 | 1484.579 | -0.002 | 0 | 16.7 | 1031.923 | 5056971.519 | 2528632.78 | 2528338.739 | No | Yes
169 | 1485.155 | -0.002 | 0 | 16.8 | 1032.84 | 5067089.316 | 2533686.723 | 2533402.593 | No | Yes
170 | 1486.23 | -0.002 | 0 | 16.9 | 1033.757 | 5077901.622 | 2539506.712 | 2538394.91 | No | Yes
171 | 1486.823 | -0.002 | 0 | 17 | 1034.674 | 5088094.387 | 2544604.837 | 2543489.55 | No | Yes
172 | 1486.879 | -0.002 | 0 | 17.1 | 1035.589 | 5097520.037 | 2548828.156 | 2548691.881 | No | Yes
173 | 1487.444 | -0.002 | 0 | 17.2 | 1036.504 | 5107628.015 | 2553877.78 | 2553750.235 | N/A | N/A
174 | 1488.006 | -0.002 | 0 | 17.3 | 1037.419 | 5117733.381 | 2558926.155 | 2558807.226 | N/A | N/A
175 | 1488.566 | -0.002 | 0 | 17.4 | 1038.332 | 5127835.923 | 2563973.188 | 2563862.736 | N/A | N/A
176 | 1488.861 | -0.002 | 0 | 17.5 | 1039.245 | 5137606.798 | 2568858.319 | 2568748.479 | N/A | N/A
177 | 1489.416 | -0.002 | 0 | 17.6 | 1040.157 | 5147703.898 | 2573906.693 | 2573797.204 | N/A | N/A
178 | 1489.972 | -0.002 | 0 | 17.7 | 1041.068 | 5157794.284 | 2578957.118 | 2578837.166 | N/A | N/A
179 | 1490.528 | -0.002 | 0 | 17.8 | 1041.979 | 5167884.946 | 2584007.44 | 2583877.506 | N/A | N/A
180 | 1491.079 | -0.002 | 0 | 17.9 | 1042.888 | 5177978.908 | 2589055.076 | 2588923.833 | N/A | N/A
181 | 1491.627 | -0.002 | 0 | 18 | 1043.797 | 5188068.63 | 2594100.513 | 2593968.117 | N/A | N/A
182 | 1492.237 | -0.002 | 0 | 18.1 | 1044.705 | 5198196.299 | 2599199.398 | 2598996.901 | N/A | N/A
183 | 1492.782 | -0.002 | 0 | 18.2 | 1045.613 | 5208278.331 | 2604242.382 | 2604035.949 | N/A | N/A
184 | 1493.403 | -0.002 | 0 | 18.3 | 1046.519 | 5218419.175 | 2609339.986 | 2609079.189 | N/A | N/A
185 | 1493.945 | -0.002 | 0 | 18.4 | 1047.424 | 5228492.902 | 2614379.374 | 2614113.527 | No | Yes
186 | 1494.484 | -0.001 | 0 | 18.5 | 1048.329 | 5238560.557 | 2619415.558 | 2619144.999 | No | Yes
187 | 1495.02 | -0.001 | 0 | 18.6 | 1049.232 | 5248621.881 | 2624448.437 | 2624173.443 | No | Yes
188 | 1495.553 | -0.001 | 0 | 18.7 | 1050.135 | 5258676.719 | 2629477.969 | 2629198.75 | No | Yes
189 | 1496.083 | -0.001 | 0 | 18.8 | 1051.037 | 5268724.903 | 2634504.091 | 2634220.812 | No | Yes
190 | 1496.609 | -0.001 | 0 | 18.9 | 1051.938 | 5278763.59 | 2639525.042 | 2639238.548 | No | Yes
191 | 1497.13 | -0.001 | 0 | 19 | 1052.837 | 5288788.894 | 2644540.606 | 2644248.287 | No | Yes
192 | 1497.648 | -0.001 | 0 | 19.1 | 1053.736 | 5298805.521 | 2649551.998 | 2649253.524 | No | Yes
193 | 1498.162 | -0.001 | 0 | 19.2 | 1054.634 | 5308810.297 | 2654557.727 | 2654252.57 | No | Yes
194 | 1498.671 | -0.001 | 0 | 19.3 | 1055.531 | 5318805.772 | 2659558.869 | 2659246.903 | No | Yes
195 | 1499.178 | -0.001 | 0 | 19.4 | 1056.426 | 5328792.269 | 2664555.505 | 2664236.763 | No | Yes
196 | 1499.68 | -0.001 | 0 | 19.5 | 1057.321 | 5338769.59 | 2669547.533 | 2669222.056 | No | Yes
197 | 1500.18 | -0.001 | 0 | 19.6 | 1058.214 | 5348737.56 | 2674534.857 | 2674202.703 | No | Yes
198 | 1500.675 | 0.003 | 0 | 19.7 | 1059.107 | 5358971.552 | 2679547.801 | 2679423.751 | No | Yes
199 | 1501.167 | 0.003 | 0 | 19.8 | 1059.998 | 5368919.338 | 2684521.501 | 2684397.837 | No | Yes
200 | 1501.692 | -0.005 | 0 | 19.9 | 1060.888 | 5378351.17 | 2689464.479 | 2688886.692 | No | Yes
201 | 1502.806 | -0.005 | 0 | 20 | 1061.777 | 5389189.505 | 2695431.662 | 2693757.843 | No | Yes
202 | 1503.284 | -0.004 | 0 | 20.1 | 1062.665 | 5399101.652 | 2700389.212 | 2698712.44 | No | Yes
203 | 1503.758 | -0.004 | 0 | 20.2 | 1063.552 | 5409003.387 | 2705341.688 | 2703661.698 | No | Yes
204 | 1504.228 | -0.004 | 0 | 20.3 | 1064.437 | 5418890.732 | 2710285.97 | 2708604.762 | No | Yes
205 | 1504.695 | -0.004 | 0 | 20.4 | 1065.321 | 5428769.31 | 2715226.576 | 2713542.734 | No | Yes
206 | 1505.159 | -0.004 | 0 | 20.5 | 1066.204 | 5438636.615 | 2720161.599 | 2718475.017 | No | Yes
207 | 1505.62 | -0.004 | 0 | 20.6 | 1067.085 | 5448492.214 | 2725090.813 | 2723401.401 | No | Yes
208 | 1506.083 | -0.004 | 0 | 20.7 | 1067.966 | 5458355.551 | 2730017.89 | 2728337.66 | No | Yes
209 | 1506.537 | -0.004 | 0 | 20.8 | 1068.845 | 5468188.366 | 2734935.299 | 2733253.067 | No | Yes
210 | 1506.988 | -0.004 | 0 | 20.9 | 1069.723 | 5478008.738 | 2739846.489 | 2738162.249 | N/A | N/A
211 | 1506.856 | -0.004 | 0 | 21 | 1070.599 | 5486960.754 | 2743799.226 | 2743161.528 | No | Yes
212 | 1507.304 | -0.004 | 0 | 21.1 | 1071.474 | 5496760.292 | 2748701.82 | 2748058.471 | No | Yes
213 | 1507.816 | -0.004 | 0 | 21.2 | 1072.348 | 5506622.333 | 2753616.498 | 2753005.835 | No | Yes
214 | 1508.258 | -0.004 | 0 | 21.3 | 1073.22 | 5516396.376 | 2758505.466 | 2757890.91 | No | Yes
215 | 1508.697 | -0.003 | 0 | 21.4 | 1074.091 | 5526156.505 | 2763387.392 | 2762769.113 | No | Yes
216 | 1509.232 | -0.003 | 0 | 21.5 | 1074.961 | 5535981.807 | 2768324.581 | 2767657.226 | No | Yes
217 | 1509.665 | -0.003 | 0 | 21.6 | 1075.829 | 5545713.771 | 2773193.053 | 2772520.718 | No | Yes
218 | 1510.094 | -0.003 | 0 | 21.7 | 1076.696 | 5555430.724 | 2778053.85 | 2777376.874 | No | Yes
219 | 1510.519 | -0.003 | 0 | 21.8 | 1077.561 | 5565154.559 | 2782907.018 | 2782247.541 | No | Yes
220 | 1510.941 | -0.002 | 0 | 21.9 | 1078.425 | 5574872.502 | 2787752.406 | 2787120.096 | No | Yes
221 | 1511.36 | -0.002 | 0 | 22 | 1079.288 | 5584574.381 | 2792589.84 | 2791984.54 | No | Yes
222 | 1511.774 | -0.001 | 0 | 22.1 | 1080.149 | 5594259.97 | 2797419.226 | 2796840.744 | No | Yes
223 | 1512.185 | -0.001 | 0 | 22.2 | 1081.008 | 5603929.045 | 2802240.468 | 2801688.577 | No | Yes
224 | 1512.592 | 0 | 0 | 22.3 | 1081.866 | 5613581.24 | 2807053.389 | 2806527.85 | No | Yes
225 | 1512.996 | 0.001 | 0 | 22.4 | 1082.722 | 5623216.298 | 2811857.864 | 2811358.434 | No | Yes
226 | 1513.396 | 0.001 | 0 | 22.5 | 1083.577 | 5632834.039 | 2816653.835 | 2816180.204 | No | Yes
227 | 1513.792 | 0.002 | 0 | 22.6 | 1084.431 | 5642434.323 | 2821441.222 | 2820993.101 | No | Yes
228 | 1513.937 | -0.009 | 0 | 22.7 | 1085.283 | 5652532.539 | 2826009.15 | 2826523.389 | No | Yes
229 | 1514.323 | -0.009 | 0 | 22.8 | 1086.133 | 5662085.38 | 2830774.315 | 2831311.065 | No | Yes
230 | 1514.705 | -0.008 | 0 | 22.9 | 1086.981 | 5671619.758 | 2835530.535 | 2836089.223 | No | Yes
231 | 1515.083 | -0.008 | 0 | 23 | 1087.828 | 5681135.741 | 2840277.744 | 2840857.997 | No | Yes
232 | 1515.458 | -0.007 | 0 | 23.1 | 1088.674 | 5690633.361 | 2845015.879 | 2845617.482 | No | Yes
233 | 1515.83 | -0.007 | 0 | 23.2 | 1089.517 | 5700112.694 | 2849744.88 | 2850367.815 | No | Yes
234 | 1516.199 | -0.006 | 0 | 23.3 | 1090.359 | 5709573.904 | 2854464.701 | 2855109.203 | No | Yes
235 | 1516.565 | -0.006 | 0 | 23.4 | 1091.2 | 5719017.134 | 2859175.286 | 2859841.848 | No | Yes
236 | 1516.928 | -0.005 | 0 | 23.5 | 1092.038 | 5728441.073 | 2863876.582 | 2864564.491 | No | Yes
237 | 1517.314 | -0.013 | 0 | 23.6 | 1092.875 | 5738299.695 | 2868581.094 | 2869718.601 | No | Yes
238 | 1517.697 | -0.004 | 0 | 23.7 | 1093.71 | 5748142.269 | 2873274.948 | 2874867.321 | No | Yes
239 | 1518.05 | -0.004 | 0 | 23.8 | 1094.544 | 5757509.296 | 2877947.772 | 2879561.525 | No | Yes
240 | 1518.4 | -0.004 | 0 | 23.9 | 1095.376 | 5766856.616 | 2882610.951 | 2884245.665 | No | Yes
241 | 1518.748 | -0.003 | 0 | 24 | 1096.206 | 5776184.133 | 2887264.421 | 2888919.711 | No | Yes
242 | 1519.092 | -0.003 | 0 | 24.1 | 1097.034 | 5785491.525 | 2891907.966 | 2893583.559 | No | Yes
243 | 1519.434 | -0.002 | 0 | 24.2 | 1097.861 | 5794778.772 | 2896541.516 | 2898237.255 | No | Yes
244 | 1519.773 | -0.002 | 0 | 24.3 | 1098.685 | 5804045.989 | 2901165.173 | 2902880.816 | No | Yes
245 | 1520.11 | -0.001 | 0 | 24.4 | 1099.508 | 5813292.798 | 2905778.823 | 2907513.975 | No | Yes
246 | 1520.443 | -0.001 | 0 | 24.5 | 1100.329 | 5822518.758 | 2910382.265 | 2912136.493 | No | Yes
247 | 1520.774 | -0.001 | 0 | 24.6 | 1101.148 | 5831723.448 | 2914975.162 | 2916748.286 | No | Yes
248 | 1521.209 | 0 | 0 | 24.7 | 1101.966 | 5841002.411 | 2919604.131 | 2921398.28 | No | Yes
249 | 1521.534 | 0 | 0 | 24.8 | 1102.781 | 5850165.32 | 2924176.343 | 2925988.977 | No | Yes
250 | 1521.855 | 0 | 0 | 24.9 | 1103.595 | 5859278.72 | 2928737.319 | 2930541.401 | No | Yes
251 | 1522.173 | 0 | 0 | 25 | 1104.407 | 5868368.373 | 2933287.022 | 2935081.351 | No | Yes
252 | 1522.487 | 0 | 0 | 25.1 | 1105.216 | 5877434.896 | 2937825.254 | 2939609.641 | No | Yes
253 | 1522.798 | 0 | 0 | 25.2 | 1106.024 | 5886477.882 | 2942351.759 | 2944126.123 | No | Yes
254 | 1523.11 | 0 | 0 | 25.3 | 1106.831 | 5895507.054 | 2946872.05 | 2948635.004 | No | Yes
255 | 1523.445 | -0.007 | 0 | 25.4 | 1107.635 | 5904190.245 | 2951417.349 | 2952772.896 | No | Yes
256 | 1524.007 | 0 | 0 | 25.5 | 1108.437 | 5914157.363 | 2956290.736 | 2957866.627 | No | Yes
257 | 1524.27 | 0 | 0 | 25.6 | 1109.237 | 5923037.568 | 2960738.741 | 2962298.827 | No | Yes
258 | 1524.53 | 0 | 0 | 25.7 | 1110.036 | 5931892.155 | 2965173.963 | 2966718.192 | No | Yes
259 | 1524.786 | 0 | 0 | 25.8 | 1110.832 | 5940720.803 | 2969596.258 | 2971124.545 | No | Yes
260 | 1525.038 | 0 | 0 | 25.9 | 1111.626 | 5949523.897 | 2974005.619 | 2975518.278 | No | Yes
261 | 1525.286 | 0.001 | 0 | 26 | 1112.418 | 5958300.61 | 2978401.907 | 2979898.704 | No | Yes
262 | 1525.505 | -0.002 | 0 | 26.1 | 1113.209 | 5966834.498 | 2982756.124 | 2984078.375 | No | Yes
263 | 1525.748 | -0.002 | 0 | 26.2 | 1113.997 | 5975562.441 | 2987127.129 | 2988435.312 | No | Yes
264 | 1525.988 | -0.002 | 0 | 26.3 | 1114.783 | 5984264.744 | 2991485.033 | 2992779.71 | No | Yes
265 | 1526.916 | -0.002 | 0 | 26.4 | 1115.567 | 5994113.595 | 2997416.069 | 2996697.526 | No | Yes
266 | 1527.139 | -0.002 | 0 | 26.5 | 1116.348 | 6002749.244 | 3001726.079 | 3001023.164 | No | Yes
267 | 1527.361 | -0.001 | 0 | 26.6 | 1117.128 | 6011359.048 | 3006023.839 | 3005335.209 | No | Yes
268 | 1527.557 | -0.007 | 0 | 26.7 | 1117.906 | 6019533.283 | 3010225.274 | 3009308.009 | No | Yes
269 | 1527.774 | -0.007 | 0 | 26.8 | 1118.681 | 6028093.911 | 3014497.138 | 3013596.773 | No | Yes
270 | 1527.989 | -0.006 | 0 | 26.9 | 1119.454 | 6036631.557 | 3018757.032 | 3017874.525 | No | Yes
271 | 1528.202 | -0.006 | 0 | 27 | 1120.225 | 6045143.679 | 3023004.503 | 3022139.176 | No | Yes
272 | 1528.412 | -0.006 | 0 | 27.1 | 1120.994 | 6053628.244 | 3027239.05 | 3026389.194 | No | Yes
273 | 1528.618 | -0.006 | 0 | 27.2 | 1121.761 | 6062084.349 | 3031460.224 | 3030624.124 | No | Yes
274 | 1528.821 | -0.005 | 0 | 27.3 | 1122.525 | 6070511.163 | 3035667.764 | 3034843.398 | No | Yes
275 | 1529.02 | -0.005 | 0 | 27.4 | 1123.288 | 6078907.798 | 3039861.234 | 3039046.564 | No | Yes
276 | 1529.215 | -0.005 | 0 | 27.5 | 1124.048 | 6087273.463 | 3044040.125 | 3043233.338 | No | Yes
277 | 1529.404 | -0.005 | 0 | 27.6 | 1124.805 | 6095606.568 | 3048203.718 | 3047402.851 | No | Yes
278 | 1529.589 | -0.005 | 0 | 27.7 | 1125.561 | 6103907.549 | 3052352.543 | 3051555.006 | No | Yes
279 | 1529.77 | -0.004 | 0 | 27.8 | 1126.314 | 6112176.626 | 3056486.564 | 3055690.061 | No | Yes
280 | 1529.947 | -0.004 | 0 | 27.9 | 1127.065 | 6120415.286 | 3060606.142 | 3059809.144 | No | Yes
281 | 1530.117 | -0.004 | 0 | 28 | 1127.814 | 6128621.111 | 3064709.317 | 3063911.794 | No | Yes
282 | 1530.291 | -0.004 | 0 | 28.1 | 1128.561 | 6136812.039 | 3068799.677 | 3068012.362 | No | Yes
283 | 1530.519 | -0.004 | 0 | 28.2 | 1129.305 | 6145102.134 | 3072905.642 | 3072196.491 | No | Yes
284 | 1530.659 | -0.003 | 0 | 28.3 | 1130.047 | 6153241.176 | 3076942.133 | 3076299.043 | No | Yes
285 | 1531.292 | -0.003 | 0 | 28.4 | 1130.786 | 6161105.337 | 3080961.423 | 3080143.913 | No | Yes
286 | 1531.545 | -0.003 | 0 | 28.5 | 1131.524 | 6171882.407 | 3085073.452 | 3086808.955 | No | Yes
287 | 1532.436 | -0.003 | 0 | 28.6 | 1132.258 | 6179813.658 | 3090173.689 | 3089639.969 | No | Yes
288 | 1532.546 | -0.003 | 0 | 28.7 | 1132.991 | 6187845.557 | 3094204.947 | 3093640.61 | No | Yes
289 | 1532.443 | -0.003 | 0 | 28.8 | 1133.721 | 6195301.656 | 3097842.639 | 3097459.017 | No | Yes
290 | 1532.465 | -0.003 | 0 | 28.9 | 1134.448 | 6202984.264 | 3101657.575 | 3101326.689 | No | Yes
291 | 1532.54 | -0.003 | 0 | 29 | 1135.174 | 6210747.449 | 3105531.058 | 3105216.391 | No | Yes
292 | 1532.641 | -0.002 | 0 | 29.1 | 1135.896 | 6218537.336 | 3109421.93 | 3109115.406 | No | Yes
293 | 1532.875 | -0.004 | -0.001 | 29.2 | 1136.617 | 6226499.95 | 3113360.468 | 3113139.482 | No | Yes
294 | 1533.117 | -0.002 | 0 | 29.3 | 1137.334 | 6234450.591 | 3117403.373 | 3117047.219 | No | Yes
295 | 1533.242 | -0.002 | 0 | 29.4 | 1138.05 | 6242220.613 | 3121278.499 | 3120942.114 | No | Yes
296 | 1533.369 | -0.002 | 0 | 29.5 | 1138.763 | 6249955.244 | 3125140.872 | 3124814.371 | No | Yes
297 | 1533.953 | -0.001 | 0 | 29.6 | 1139.473 | 6258176.965 | 3129879.057 | 3128297.908 | No | Yes
298 | 1534.069 | -0.001 | 0 | 29.7 | 1140.181 | 6265842.904 | 3133695.584 | 3132147.32 | No | Yes
299 | 1534.185 | -0.001 | 0 | 29.8 | 1140.887 | 6273483.371 | 3137499.842 | 3135983.529 | No | Yes
300 | 1534.301 | -0.001 | 0 | 29.9 | 1141.589 | 6281097.073 | 3141290.974 | 3139806.099 | No | Yes
301 | 1534.417 | 0 | 0 | 30 | 1142.29 | 6288682.906 | 3145068.254 | 3143614.652 | No | Yes
302 | 1534.532 | 0 | 0 | 30.1 | 1142.988 | 6296240.581 | 3148831.451 | 3147409.13 | No | Yes
303 | 1534.645 | 0 | 0 | 30.2 | 1143.683 | 6303768.56 | 3152580.023 | 3151188.537 | No | Yes
304 | 1534.758 | 0 | 0 | 30.3 | 1144.376 | 6311265.858 | 3156313.338 | 3154952.52 | No | Yes
305 | 1534.868 | 0 | 0 | 30.4 | 1145.066 | 6318731.489 | 3160030.863 | 3158700.626 | No | Yes
306 | 1534.976 | 0 | 0 | 30.5 | 1145.754 | 6326164.844 | 3163732.399 | 3162432.445 | No | Yes
307 | 1535.082 | 0.001 | 0 | 30.6 | 1146.439 | 6333564.972 | 3167417.49 | 3166147.482 | N/A | N/A
308 | 1535.185 | 0.001 | 0 | 30.7 | 1147.122 | 6340930.885 | 3171085.74 | 3169845.145 | No | Yes
309 | 1535.285 | 0.001 | 0 | 30.8 | 1147.802 | 6348262.194 | 3174736.939 | 3173525.255 | No | Yes
310 | 1535.383 | 0.001 | 0 | 30.9 | 1148.479 | 6355557.97 | 3178370.638 | 3177187.332 | No | Yes
311 | 1535.478 | 0.001 | 0 | 31 | 1149.154 | 6362819.578 | 3181987.676 | 3180831.902 | N/A | N/A
312 | 1535.569 | 0.001 | 0 | 31.1 | 1149.826 | 6370044.818 | 3185587.695 | 3184457.123 | No | Yes
313 | 1535.657 | 0.002 | 0 | 31.2 | 1150.495 | 6377233.433 | 3189170.197 | 3188063.236 | No | Yes
314 | 1535.744 | 0.001 | 0 | 31.3 | 1151.161 | 6384361.873 | 3192728.116 | 3191633.758 | No | Yes
315 | 1535.83 | 0.002 | 0 | 31.4 | 1151.825 | 6391487.651 | 3196281.439 | 3195206.212 | No | Yes
316 | 1535.923 | 0.002 | 0 | 31.5 | 1152.486 | 6398596.602 | 3199830.453 | 3198766.149 | No | Yes
317 | 1535.288 | 0.002 | 0 | 31.6 | 1153.145 | 6404438.739 | 3202572.887 | 3201865.852 | No | Yes
318 | 1536.016 | 0.002 | 0 | 31.7 | 1153.8 | 6412543.67 | 3206760.448 | 3205783.222 | No | Yes
319 | 1536.099 | 0.002 | 0 | 31.8 | 1154.453 | 6419541.812 | 3210253.497 | 3209288.316 | No | Yes
320 | 1536.17 | 0.002 | 0 | 31.9 | 1155.103 | 6426486.977 | 3213716.757 | 3212770.22 | No | Yes
321 | 1536.237 | 0.002 | 0 | 32 | 1155.751 | 6433392.255 | 3217159.257 | 3216232.998 | No | Yes
322 | 1536.302 | 0.003 | 0 | 32.1 | 1156.395 | 6440264.978 | 3220585.382 | 3219679.596 | No | Yes
323 | 1536.365 | 0.003 | 0 | 32.2 | 1157.037 | 6447101.816 | 3223993.377 | 3223108.44 | No | Yes
324 | 1536.425 | 0.003 | 0 | 32.3 | 1157.676 | 6453902.278 | 3227382.898 | 3226519.38 | No | Yes
325 | 1536.482 | 0.003 | 0 | 32.4 | 1158.313 | 6460666.248 | 3230754.317 | 3229911.931 | No | Yes
326 | 1536.536 | 0.003 | 0 | 32.5 | 1158.946 | 6467392.574 | 3234107.285 | 3233285.289 | No | Yes
327 | 1536.347 | 0.003 | 0 | 32.6 | 1159.577 | 6473840.921 | 3236481.69 | 3237359.231 | No | Yes
328 | 1536.399 | 0.004 | 0 | 32.7 | 1160.204 | 6480496.767 | 3239817.689 | 3240679.079 | N/A | N/A
329 | 1536.448 | 0.004 | 0 | 32.8 | 1160.829 | 6487111.11 | 3243132.821 | 3243978.289 | No | Yes
330 | 1536.495 | 0.004 | 0 | 32.9 | 1161.452 | 6493682.062 | 3246426.32 | 3247255.743 | No | Yes
331 | 1536.54 | 0.004 | 0 | 33 | 1162.071 | 6500216.098 | 3249701.272 | 3250514.826 | No | Yes
332 | 1536.583 | 0.004 | 0 | 33.1 | 1162.687 | 6506713.103 | 3252957.532 | 3253755.57 | No | Yes
333 | 1536.624 | 0.004 | 0 | 33.2 | 1163.301 | 6513173.112 | 3256195.11 | 3256978.002 | No | Yes
334 | 1536.662 | 0.004 | 0 | 33.3 | 1163.911 | 6519595.502 | 3259413.839 | 3260181.662 | No | Yes
335 | 1536.698 | 0.004 | 0 | 33.4 | 1164.519 | 6525980.072 | 3262613.588 | 3263366.483 | No | Yes
336 | 1536.732 | 0.004 | 0 | 33.5 | 1165.124 | 6532326.789 | 3265794.202 | 3266532.587 | No | Yes
337 | 1536.763 | 0.004 | 0 | 33.6 | 1165.726 | 6538635.081 | 3268955.471 | 3269679.61 | No | Yes
338 | 1536.792 | 0.004 | 0 | 33.7 | 1166.325 | 6544904.915 | 3272097.399 | 3272807.516 | No | Yes
339 | 1536.818 | 0.004 | 0 | 33.8 | 1166.921 | 6551136.458 | 3275220.031 | 3275916.427 | No | Yes
340 | 1536.842 | 0.004 | 0 | 33.9 | 1167.514 | 6557329.335 | 3278323.188 | 3279006.146 | No | Yes
341 | 1536.864 | 0.004 | 0 | 34 | 1168.104 | 6563483.287 | 3281406.741 | 3282076.546 | No | Yes
342 | 1536.883 | 0.004 | 0 | 34.1 | 1168.691 | 6569598.32 | 3284470.595 | 3285127.725 | No | Yes
343 | 1536.9 | 0.004 | 0 | 34.2 | 1169.275 | 6575674.128 | 3287514.594 | 3288159.534 | No | Yes
344 | 1536.675 | 0.004 | 0 | 34.3 | 1169.856 | 6581495.857 | 3290510.929 | 3290984.928 | No | Yes
345 | 1536.69 | 0.004 | 0 | 34.4 | 1170.434 | 6587495.059 | 3293514.458 | 3293980.601 | No | Yes
346 | 1536.899 | 0.004 | 0 | 34.5 | 1171.009 | 6593599.48 | 3296496.86 | 3297102.62 | No | Yes
347 | 1536.907 | 0.004 | 0 | 34.6 | 1171.581 | 6599520.291 | 3299462.511 | 3300057.781 | No | Yes
348 | 1536.914 | 0.004 | 0 | 34.7 | 1172.15 | 6605401.696 | 3302408.262 | 3302993.434 | No | Yes
349 | 1536.677 | 0.004 | 0 | 34.8 | 1172.716 | 6611026.546 | 3305299.678 | 3305726.868 | No | Yes
350 | 1536.681 | 0.004 | 0 | 34.9 | 1173.278 | 6616831.129 | 3308204.516 | 3308626.613 | No | Yes
351 | 1536.683 | 0.004 | 0 | 35 | 1173.838 | 6622596.13 | 3311089.425 | 3311506.705 | No | Yes
352 | 1536.683 | 0.004 | 0 | 35.1 | 1174.395 | 6628321.531 | 3313954.433 | 3314367.098 | No | Yes
353 | 1536.681 | 0.004 | 0 | 35.2 | 1174.948 | 6634007.625 | 3316799.621 | 3317208.004 | No | Yes
354 | 1536.676 | 0.004 | 0 | 35.3 | 1175.499 | 6639654.336 | 3319625.017 | 3320029.319 | No | Yes
355 | 1536.67 | 0.004 | 0 | 35.4 | 1176.046 | 6645261.344 | 3322430.6 | 3322830.743 | No | Yes
356 | 1536.661 | 0.004 | 0 | 35.5 | 1176.591 | 6650828.685 | 3325216.33 | 3325612.355 | N/A | N/A
357 | 1536.651 | 0.004 | 0 | 35.6 | 1177.132 | 6656356.231 | 3327982.207 | 3328374.024 | N/A | N/A
358 | 1536.638 | 0.004 | 0 | 35.7 | 1177.67 | 6661843.413 | 3330727.919 | 3331115.494 | N/A | N/A
359 | 1536.623 | 0.004 | 0 | 35.8 | 1178.205 | 6667290.72 | 3333453.606 | 3333837.115 | N/A | N/A
360 | 1536.606 | 0.004 | 0 | 35.9 | 1178.737 | 6672697.859 | 3336159.037 | 3336538.822 | No | Yes
361 | 1536.588 | 0.004 | 0 | 36 | 1179.265 | 6678064.276 | 3338843.978 | 3339220.299 | No | Yes
362 | 1536.567 | 0.004 | 0 | 36.1 | 1179.791 | 6683382.972 | 3341507.884 | 3341875.088 | N/A | N/A
363 | 1536.544 | 0.003 | 0 | 36.2 | 1180.313 | 6688659.67 | 3344151.394 | 3344508.276 | N/A | N/A
364 | 1536.52 | 0.003 | 0 | 36.3 | 1180.832 | 6693895.574 | 3346774.488 | 3347121.086 | No | Yes
365 | 1536.494 | 0.003 | 0 | 36.4 | 1181.348 | 6699091.077 | 3349377.177 | 3349713.9 | No | Yes
366 | 1536.465 | 0.003 | 0 | 36.5 | 1181.861 | 6704245.421 | 3351959.084 | 3352286.337 | No | Yes
367 | 1536.435 | 0.003 | 0 | 36.6 | 1182.37 | 6709358.426 | 3354520.169 | 3354838.257 | No | Yes
368 | 1536.402 | 0.003 | 0 | 36.7 | 1182.876 | 6714430.624 | 3357060.846 | 3357369.778 | No | Yes
369 | 1536.368 | 0.003 | 0 | 36.8 | 1183.379 | 6719461.558 | 3359580.707 | 3359880.851 | No | Yes
370 | 1536.332 | 0.003 | 0 | 36.9 | 1183.879 | 6724451.159 | 3362079.744 | 3362371.415 | No | Yes
371 | 1536.294 | 0.003 | 0 | 37 | 1184.376 | 6729399.556 | 3364558.046 | 3364841.51 | N/A | N/A
372 | 1536.254 | 0.003 | 0 | 37.1 | 1184.869 | 6734306.825 | 3367015.676 | 3367291.15 | N/A | N/A
373 | 1536.212 | 0.002 | 0 | 37.2 | 1185.359 | 6739173.072 | 3369452.701 | 3369720.371 | N/A | N/A
374 | 1536.169 | 0.002 | 0 | 37.3 | 1185.846 | 6743998.507 | 3371869.205 | 3372129.302 | N/A | N/A
375 | 1536.124 | 0.002 | 0 | 37.4 | 1186.329 | 6748783.233 | 3374265.273 | 3374517.96 | N/A | N/A
376 | 1536.077 | 0.002 | 0 | 37.5 | 1186.809 | 6753527.315 | 3376640.977 | 3376886.338 | N/A | N/A
377 | 1536.029 | 0.002 | 0 | 37.6 | 1187.286 | 6758227.653 | 3378994.868 | 3379232.785 | N/A | N/A
378 | 1535.98 | 0.002 | 0 | 37.7 | 1187.759 | 6762888.896 | 3381329.268 | 3381559.629 | N/A | N/A
379 | 1535.929 | 0.002 | 0 | 37.8 | 1188.23 | 6767509.105 | 3383643.127 | 3383865.978 | N/A | N/A
380 | 1535.876 | 0.002 | 0 | 37.9 | 1188.697 | 6772088.039 | 3385936.433 | 3386151.606 | No | Yes
381 | 1535.822 | 0.002 | 0 | 38 | 1189.16 | 6776625.195 | 3388208.869 | 3388416.326 | No | Yes
382 | 1535.766 | 0.002 | 0 | 38.1 | 1189.62 | 6781120.967 | 3390460.476 | 3390660.492 | No | Yes
383 | 1535.708 | 0.002 | 0 | 38.2 | 1190.077 | 6785574.757 | 3392691.021 | 3392883.736 | No | Yes
384 | 1535.649 | 0.002 | 0 | 38.3 | 1190.531 | 6789986.451 | 3394900.376 | 3395086.075 | No | Yes
385 | 1535.589 | 0.001 | 0 | 38.4 | 1190.981 | 6794356.218 | 3397088.766 | 3397267.453 | No | Yes
386 | 1535.526 | 0.001 | 0 | 38.5 | 1191.428 | 6798683.544 | 3399255.917 | 3399427.627 | No | Yes
387 | 1535.462 | 0.001 | 0 | 38.6 | 1191.871 | 6802968.776 | 3401401.78 | 3401566.996 | No | Yes
388 | 1535.396 | 0.001 | 0 | 38.7 | 1192.311 | 6807211.183 | 3403526.044 | 3403685.138 | No | Yes
389 | 1535.329 | 0.001 | 0 | 38.8 | 1192.748 | 6811410.649 | 3405628.676 | 3405781.973 | No | No
390 | 1535.26 | 0.001 | 0 | 38.9 | 1193.181 | 6815567.739 | 3407710.049 | 3407857.689 | No | No
391 | 1535.189 | 0.001 | 0 | 39 | 1193.611 | 6819681.816 | 3409769.7 | 3409912.116 | No | No
392 | 1535.117 | 0.001 | 0 | 39.1 | 1194.037 | 6823752.751 | 3411807.589 | 3411945.162 | No | No
393 | 1535.043 | 0.001 | 0 | 39.2 | 1194.46 | 6827780.654 | 3413823.775 | 3413956.878 | No | No
394 | 1534.967 | 0.001 | 0 | 39.3 | 1194.879 | 6831765.553 | 3415818.271 | 3415947.283 | No | No
395 | 1534.89 | 0.001 | 0 | 39.4 | 1195.295 | 6835707.401 | 3417791.028 | 3417916.373 | No | No
396 | 1534.811 | 0.001 | 0 | 39.5 | 1195.708 | 6839605.994 | 3419741.937 | 3419864.057 | No | No
397 | 1534.731 | 0.001 | 0 | 39.6 | 1196.117 | 6843461.309 | 3421670.993 | 3421790.316 | No | No
398 | 1534.649 | 0.001 | 0 | 39.7 | 1196.523 | 6847273.459 | 3423578.271 | 3423695.188 | No | No
399 | 1534.566 | 0.001 | 0 | 39.8 | 1196.925 | 6851043.14 | 3425464.27 | 3425578.87 | No | No
400 | 1534.482 | 0.001 | 0 | 39.9 | 1197.323 | 6854770.569 | 3427329.155 | 3427441.414 | No | No
401 | 1534.396 | 0.001 | 0 | 40 | 1197.718 | 6858455.814 | 3429172.988 | 3429282.826 | No | No
402 | 1534.31 | 0.001 | 0 | 40.1 | 1198.11 | 6862098.965 | 3430995.839 | 3431103.126 | No | No
403 | 1534.223 | 0 | 0 | 40.2 | 1198.498 | 6865699.655 | 3432797.516 | 3432902.139 | No | No
404 | 1534.135 | 0 | 0 | 40.3 | 1198.883 | 6869258.527 | 3434578.376 | 3434680.151 | No | No
405 | 1534.047 | 0 | 0 | 40.4 | 1199.264 | 6872775.667 | 3436338.6 | 3436437.067 | No | No
406 | 1533.957 | 0 | 0 | 40.5 | 1199.641 | 6876250.564 | 3438077.906 | 3438172.658 | No | No
407 | 1533.866 | 0 | 0 | 40.6 | 1200.015 | 6879683.219 | 3439796.238 | 3439886.981 | No | No
408 | 1533.775 | 0 | 0 | 40.7 | 1200.385 | 6883073.393 | 3441493.519 | 3441579.874 | No | No
409 | 1533.683 | 0 | 0 | 40.8 | 1200.752 | 6886420.845 | 3443169.419 | 3443251.426 | No | No
410 | 1533.589 | 0 | 0 | 40.9 | 1201.116 | 6889725.428 | 3444823.935 | 3444901.493 | No | No
411 | 1533.494 | 0 | 0 | 41 | 1201.475 | 6892985.702 | 3446456.327 | 3446529.375 | No | No
412 | 1533.398 | 0 | 0 | 41.1 | 1201.832 | 6896196.246 | 3448132.275 | 3448063.971 | No | No
413 | 1533.301 | 0 | 0 | 41.2 | 1202.184 | 6899363.552 | 3449714.131 | 3449649.421 | No | No
414 | 1533.203 | 0 | 0 | 41.3 | 1202.533 | 6902486.396 | 3451274.666 | 3451211.73 | Yes | No
415 | 1533.103 | 0 | 0 | 41.4 | 1202.879 | 6905566.327 | 3452814.382 | 3452751.944 | Yes | No
416 | 1533.002 | 0 | 0 | 41.5 | 1203.22 | 6908602.637 | 3454333.017 | 3454269.62 | No | Yes
417 | 1532.901 | -0.001 | 0 | 41.6 | 1203.558 | 6911595.499 | 3455830.617 | 3455764.882 | No | Yes
418 | 1532.798 | -0.001 | 0 | 41.7 | 1203.893 | 6914544.722 | 3457306.975 | 3457237.747 | No | Yes
419 | 1532.695 | -0.001 | 0 | 41.8 | 1204.224 | 6917450.542 | 3458762.088 | 3458688.455 | No | Yes
420 | 1532.59 | -0.001 | 0 | 41.9 | 1204.551 | 6920312.926 | 3460195.866 | 3460117.059 | No | Yes
421 | 1532.485 | -0.001 | 0 | 42 | 1204.875 | 6923132.028 | 3461608.284 | 3461523.744 | No | Yes
422 | 1532.38 | -0.001 | 0 | 42.1 | 1205.195 | 6925907.717 | 3462999.29 | 3462908.426 | No | Yes
423 | 1532.273 | -0.001 | 0 | 42.2 | 1205.511 | 6928640.02 | 3464368.846 | 3464271.174 | No | No
424 | 1532.166 | -0.001 | 0 | 42.3 | 1205.823 | 6931328.899 | 3465716.896 | 3465612.002 | No | No
425 | 1532.058 | -0.001 | 0 | 42.4 | 1206.132 | 6933974.4 | 3467043.436 | 3466930.964 | No | No
426 | 1531.949 | -0.001 | 0 | 42.5 | 1206.437 | 6936576.474 | 3468348.44 | 3468228.034 | No | No
427 | 1531.84 | -0.001 | 0 | 42.6 | 1206.739 | 6939135.039 | 3469631.871 | 3469503.168 | No | No
428 | 1531.73 | -0.002 | 0 | 42.7 | 1207.037 | 6941650.132 | 3470893.725 | 3470756.408 | No | No
429 | 1531.619 | -0.002 | 0 | 42.8 | 1207.331 | 6944121.686 | 3472133.954 | 3471987.732 | No | No
430 | 1531.508 | -0.002 | 0 | 42.9 | 1207.621 | 6946549.538 | 3473352.414 | 3473197.124 | No | No
431 | 1531.395 | -0.002 | 0 | 43 | 1207.908 | 6948933.715 | 3474549.122 | 3474384.593 | No | No
432 | 1531.282 | -0.002 | 0 | 43.1 | 1208.191 | 6951274.102 | 3475724.012 | 3475550.09 | No | No
433 | 1531.168 | -0.002 | 0 | 43.2 | 1208.47 | 6953570.723 | 3476877.08 | 3476693.643 | No | No
434 | 1531.053 | -0.002 | 0 | 43.3 | 1208.746 | 6955833.265 | 3478008.58 | 3477824.685 | No | No
435 | 1530.938 | -0.002 | 0 | 43.4 | 1209.018 | 6958041.047 | 3479117.557 | 3478923.489 | No | No
436 | 1530.821 | -0.002 | 0 | 43.5 | 1209.286 | 6960204.533 | 3480204.334 | 3480000.199 | Yes | No
437 | 1530.703 | -0.002 | 0 | 43.6 | 1209.551 | 6962323.727 | 3481268.903 | 3481054.824 | Yes | No
438 | 1530.583 | -0.002 | 0 | 43.7 | 1209.811 | 6964398.861 | 3482311.327 | 3482087.534 | Yes | No
439 | 1530.463 | -0.002 | 0 | 43.8 | 1210.068 | 6966429.647 | 3483331.509 | 3483098.139 | Yes | No
440 | 1530.342 | -0.003 | 0 | 43.9 | 1210.321 | 6968416.428 | 3484329.588 | 3484086.84 | Yes | No
441 | 1530.22 | -0.003 | 0 | 44 | 1210.571 | 6970359.322 | 3485305.631 | 3485053.691 | Yes | No
442 | 1530.097 | -0.003 | 0 | 44.1 | 1210.817 | 6972258.468 | 3486259.723 | 3485998.745 | Yes | No
443 | 1529.973 | -0.003 | 0 | 44.2 | 1211.059 | 6974114.006 | 3487191.933 | 3486922.072 | Yes | No
444 | 1529.849 | -0.003 | 0 | 44.3 | 1211.297 | 6975926.217 | 3488102.4 | 3487823.817 | Yes | No
445 | 1529.724 | -0.003 | 0 | 44.4 | 1211.531 | 6977695.375 | 3488991.266 | 3488704.108 | Yes | No
446 | 1529.598 | -0.003 | 0 | 44.5 | 1211.762 | 6979421.691 | 3489858.657 | 3489563.033 | Yes | No
447 | 1529.472 | -0.003 | 0 | 44.6 | 1211.989 | 6981105.354 | 3490704.695 | 3490400.658 | Yes | No
448 | 1529.346 | -0.003 | 0 | 44.7 | 1212.212 | 6982746.553 | 3491529.506 | 3491217.047 | Yes | No
449 | 1529.21 | -0.003 | 0 | 44.8 | 1212.432 | 6984309.992 | 3492325.185 | 3491984.808 | Yes | No
450 | 1529.059 | -0.003 | 0 | 44.9 | 1212.647 | 6985814.435 | 3493063.07 | 3492751.365 | Yes | No
451 | 1528.932 | -0.003 | 0 | 45 | 1212.859 | 6987330.299 | 3493825.854 | 3493504.445 | Yes | No
452 | 1528.805 | -0.003 | 0 | 45.1 | 1213.067 | 6988803.927 | 3494567.972 | 3494235.955 | Yes | No
453 | 1528.678 | -0.004 | 0 | 45.2 | 1213.272 | 6990235.514 | 3495289.345 | 3494946.17 | Yes | No
454 | 1528.551 | -0.004 | 0 | 45.3 | 1213.472 | 6991625.161 | 3495990.089 | 3495635.072 | Yes | No
455 | 1528.423 | -0.004 | 0 | 45.4 | 1213.669 | 6992971.83 | 3496669.558 | 3496302.272 | Yes | No
456 | 1528.295 | -0.004 | 0 | 45.5 | 1213.862 | 6994275.679 | 3497327.809 | 3496947.87 | Yes | No
457 | 1528.167 | -0.004 | 0 | 45.6 | 1214.051 | 6995536.39 | 3497964.78 | 3497571.61 | Yes | No
458 | 1528.038 | -0.004 | 0 | 45.7 | 1214.236 | 6996753.74 | 3498580.13 | 3498173.611 | Yes | No
459 | 1527.908 | -0.004 | 0 | 45.8 | 1214.418 | 6997927.191 | 3499173.616 | 3498753.574 | Yes | No
460 | 1527.778 | -0.004 | 0 | 45.9 | 1214.595 | 6999056.4 | 3499744.875 | 3499311.525 | Yes | No
461 | 1527.647 | -0.004 | 0 | 46 | 1214.769 | 7000141.593 | 3500294.127 | 3499847.466 | Yes | No
462 | 1527.515 | -0.004 | 0 | 46.1 | 1214.939 | 7001182.048 | 3500820.799 | 3500361.249 | Yes | No
463 | 1527.382 | -0.005 | 0 | 46.2 | 1215.105 | 7002177.705 | 3501324.834 | 3500852.871 | Yes | No
464 | 1527.248 | -0.005 | 0 | 46.3 | 1215.267 | 7003128.389 | 3501806.105 | 3501322.284 | Yes | No
465 | 1527.113 | -0.005 | 0 | 46.4 | 1215.425 | 7004033.948 | 3502264.522 | 3501769.426 | Yes | No
466 | 1526.978 | -0.005 | 0 | 46.5 | 1215.58 | 7004894.187 | 3502699.939 | 3502194.247 | Yes | No
467 | 1526.841 | -0.005 | 0 | 46.6 | 1215.73 | 7005708.912 | 3503112.212 | 3502596.7 | Yes | No
468 | 1526.703 | -0.005 | 0 | 46.7 | 1215.877 | 7006477.961 | 3503501.23 | 3502976.731 | Yes | No
469 | 1526.563 | -0.005 | 0 | 46.8 | 1216.019 | 7007201.173 | 3503866.884 | 3503334.289 | Yes | No
470 | 1526.423 | -0.005 | 0 | 46.9 | 1216.158 | 7007878.376 | 3504209.062 | 3503669.314 | Yes | No
471 | 1526.281 | -0.005 | 0 | 47 | 1216.293 | 7008509.43 | 3504527.681 | 3503981.749 | Yes | No
472 | 1526.139 | -0.005 | 0 | 47.1 | 1216.424 | 7009094.491 | 3504822.852 | 3504271.64 | Yes | No
473 | 1525.995 | -0.005 | 0 | 47.2 | 1216.55 | 7009633.394 | 3505094.505 | 3504538.889 | Yes | No
474 | 1525.85 | -0.005 | 0 | 47.3 | 1216.673 | 7010125.9 | 3505342.521 | 3504783.379 | Yes | No
475 | 1525.704 | -0.005 | 0 | 47.4 | 1216.792 | 7010571.816 | 3505566.785 | 3505005.032 | Yes | No
476 | 1525.556 | -0.005 | 0 | 47.5 | 1216.907 | 7010970.924 | 3505767.18 | 3505203.744 | Yes | No
477 | 1525.408 | -0.005 | 0 | 47.6 | 1217.018 | 7011323.118 | 3505943.647 | 3505379.471 | Yes | No
478 | 1525.258 | -0.005 | 0 | 47.7 | 1217.125 | 7011628.307 | 3506096.191 | 3505532.117 | Yes | No
479 | 1525.094 | -0.005 | 0 | 47.8 | 1217.228 | 7011856.034 | 3506201.519 | 3505654.515 | Yes | No
480 | 1524.926 | -0.005 | 0 | 47.9 | 1217.326 | 7012030.105 | 3506278.145 | 3505751.959 | Yes | No
481 | 1524.757 | -0.005 | 0 | 48 | 1217.421 | 7012157.943 | 3506331.515 | 3505826.428 | Yes | No
482 | 1524.584 | -0.005 | 0 | 48.1 | 1217.512 | 7012224.418 | 3506358.948 | 3505865.47 | Yes | No
483 | 1524.406 | -0.005 | 0 | 48.2 | 1217.599 | 7012231.769 | 3506360.273 | 3505871.496 | Yes | No
484 | 1524.227 | -0.005 | 0 | 48.3 | 1217.681 | 7012193.85 | 3506338.672 | 3505855.178 | Yes | No
485 | 1524.048 | -0.005 | 0 | 48.4 | 1217.76 | 7012110.748 | 3506294.177 | 3505816.57 | Yes | No
486 | 1523.868 | -0.004 | 0 | 48.5 | 1217.834 | 7011982.534 | 3506226.816 | 3505755.718 | Yes | No
487 | 1523.689 | -0.004 | 0 | 48.6 | 1217.905 | 7011808.983 | 3506136.58 | 3505672.403 | Yes | No
488 | 1523.508 | -0.004 | 0 | 48.7 | 1217.971 | 7011587.704 | 3506023.223 | 3505564.481 | Yes | No
489 | 1523.328 | -0.004 | 0 | 48.8 | 1218.034 | 7011320.759 | 3505886.948 | 3505433.81 | Yes | No
490 | 1523.147 | -0.003 | 0 | 48.9 | 1218.092 | 7011072.374 | 3505736.172 | 3505336.202 | Yes | No
491 | 1522.966 | -0.003 | 0 | 49 | 1218.146 | 7010715.141 | 3505554.61 | 3505160.532 | Yes | No
492 | 1522.785 | -0.003 | 0 | 49.1 | 1218.197 | 7010313.561 | 3505350.56 | 3504963.001 | Yes | No
493 | 1522.604 | -0.003 | 0 | 49.2 | 1218.243 | 7009867.788 | 3505124.112 | 3504743.677 | Yes | No
494 | 1522.423 | -0.003 | 0 | 49.3 | 1218.285 | 7009377.996 | 3504875.371 | 3504502.625 | Yes | No
495 | 1522.242 | -0.003 | 0 | 49.4 | 1218.323 | 7008844.387 | 3504604.475 | 3504239.912 | Yes | No
496 | 1522.061 | -0.003 | 0 | 49.5 | 1218.357 | 7008267.171 | 3504311.565 | 3503955.606 | Yes | No
497 | 1521.879 | -0.003 | 0 | 49.6 | 1218.387 | 7007646.556 | 3503996.781 | 3503649.775 | Yes | No
498 | 1521.699 | -0.003 | 0 | 49.7 | 1218.413 | 7006982.75 | 3503660.264 | 3503322.486 | Yes | No
499 | 1521.518 | -0.003 | 0 | 49.8 | 1218.435 | 7006275.958 | 3503302.155 | 3502973.803 | Yes | No
500 | 1521.337 | -0.003 | 0 | 49.9 | 1218.453 | 7005526.451 | 3502922.635 | 3502603.816 | Yes | No
501 | 1521.158 | -0.003 | 0 | 50 | 1218.466 | 7004734.526 | 3502521.902 | 3502212.624 | Yes | No
502 | 1520.978 | -0.003 | 0 | 50.1 | 1218.476 | 7003900.478 | 3502100.15 | 3501800.328 | Yes | No
503 | 1520.799 | -0.003 | 0 | 50.2 | 1218.482 | 7003024.601 | 3501657.573 | 3501367.028 | Yes | No
504 | 1520.621 | -0.003 | 0 | 50.3 | 1218.483 | 7002107.201 | 3501194.363 | 3500912.837 | Yes | No
505 | 1520.443 | -0.003 | 0 | 50.4 | 1218.481 | 7001148.582 | 3500710.722 | 3500437.859 | Yes | No
506 | 1520.267 | -0.003 | 0 | 50.5 | 1218.474 | 7000149.14 | 3500206.914 | 3499942.226 | Yes | No
507 | 1520.091 | -0.003 | 0 | 50.6 | 1218.464 | 6999109.303 | 3499683.208 | 3499426.095 | Yes | No
508 | 1519.918 | -0.003 | 0 | 50.7 | 1218.449 | 6998032.363 | 3499141.554 | 3498890.809 | Yes | No
509 | 1519.745 | -0.003 | 0 | 50.8 | 1218.431 | 6996913.494 | 3498579.246 | 3498334.248 | No | No
510 | 1519.574 | -0.002 | 0 | 50.9 | 1218.408 | 6995754.348 | 3497997.186 | 3497757.162 | No | No
511 | 1519.403 | -0.002 | 0 | 51 | 1218.382 | 6994554.618 | 3497395.141 | 3497159.477 | No | No
512 | 1519.233 | -0.002 | 0 | 51.1 | 1218.351 | 6993314.139 | 3496773.028 | 3496541.111 | No | No
513 | 1519.064 | -0.002 | 0 | 51.2 | 1218.316 | 6992032.631 | 3496130.593 | 3495902.037 | No | No
514 | 1518.896 | -0.002 | 0 | 51.3 | 1218.277 | 6990709.931 | 3495467.725 | 3495242.206 | No | Yes
515 | 1518.729 | -0.002 | 0 | 51.4 | 1218.234 | 6989345.813 | 3494784.255 | 3494561.558 | No | Yes
516 | 1518.563 | -0.002 | 0 | 51.5 | 1218.187 | 6987940.049 | 3494080.053 | 3493859.996 | No | Yes
517 | 1518.397 | -0.002 | 0 | 51.6 | 1218.136 | 6986492.425 | 3493354.986 | 3493137.438 | No | Yes
518 | 1518.231 | -0.002 | 0 | 51.7 | 1218.081 | 6985002.722 | 3492608.945 | 3492393.776 | No | Yes
519 | 1518.066 | -0.002 | 0 | 51.8 | 1218.022 | 6983470.723 | 3491841.791 | 3491628.932 | No | Yes
520 | 1517.902 | -0.002 | 0 | 51.9 | 1217.958 | 6981896.221 | 3491053.403 | 3490842.818 | No | Yes
521 | 1517.738 | -0.002 | 0 | 52 | 1217.891 | 6980279.045 | 3490243.708 | 3490035.337 | N/A | N/A
522 | 1517.574 | -0.002 | 0 | 52.1 | 1217.819 | 6978618.969 | 3489412.599 | 3489206.37 | No | Yes
523 | 1517.411 | -0.002 | 0 | 52.2 | 1217.743 | 6976915.855 | 3488560.005 | 3488355.849 | No | Yes
524 | 1517.248 | -0.002 | 0 | 52.3 | 1217.663 | 6975169.6 | 3487685.867 | 3487483.733 | No | Yes
525 | 1517.085 | -0.002 | 0 | 52.4 | 1217.579 | 6973380.595 | 3486790.367 | 3486590.227 | No | Yes
526 | 1516.923 | -0.002 | 0 | 52.5 | 1217.491 | 6971548.206 | 3485873.233 | 3485674.973 | No | Yes
527 | 1516.761 | -0.002 | 0 | 52.6 | 1217.399 | 6969672.454 | 3484934.465 | 3484737.99 | No | Yes
528 | 1516.6 | -0.002 | 0 | 52.7 | 1217.303 | 6967753.316 | 3483974.089 | 3483779.227 | N/A | N/A
529 | 1516.439 | -0.002 | 0 | 52.8 | 1217.202 | 6965790.751 | 3482992.113 | 3482798.638 | No | Yes
530 | 1516.278 | -0.002 | 0 | 52.9 | 1217.097 | 6963784.666 | 3481988.49 | 3481796.177 | No | Yes
531 | 1516.117 | -0.002 | 0 | 53 | 1216.988 | 6961734.923 | 3480963.168 | 3480771.755 | No | Yes
532 | 1515.957 | -0.002 | 0 | 53.1 | 1216.875 | 6959641.147 | 3479916.028 | 3479725.12 | No | Yes
533 | 1515.795 | -0.002 | 0 | 53.2 | 1216.757 | 6957493.225 | 3478844.88 | 3478648.345 | No | Yes
534 | 1515.633 | -0.002 | 0 | 53.3 | 1216.635 | 6955294.081 | 3477750.912 | 3477543.17 | No | Yes
535 | 1515.47 | -0.002 | 0 | 53.4 | 1216.509 | 6953044.333 | 3476634.777 | 3476409.556 | No | Yes
536 | 1515.306 | -0.002 | 0 | 53.5 | 1216.379 | 6950744.589 | 3475496.986 | 3475247.603 | No | Yes
537 | 1515.142 | -0.002 | 0 | 53.6 | 1216.244 | 6948395.463 | 3474337.844 | 3474057.619 | No | Yes
538 | 1514.977 | -0.002 | 0.001 | 53.7 | 1216.105 | 6945997.66 | 3473157.539 | 3472840.121 | No | Yes
539 | 1514.812 | -0.002 | 0.001 | 53.8 | 1215.961 | 6943551.241 | 3471955.777 | 3471595.463 | No | Yes
540 | 1514.647 | -0.002 | 0.001 | 53.9 | 1215.814 | 6941058.784 | 3470733.895 | 3470324.889 | No | No
541 | 1514.48 | -0.002 | 0.001 | 54 | 1215.662 | 6938517.084 | 3469488.956 | 3469028.128 | No | No
542 | 1514.315 | -0.003 | 0.001 | 54.1 | 1215.506 | 6935930.527 | 3468223.83 | 3467706.697 | No | No
543 | 1514.15 | -0.003 | 0.001 | 54.2 | 1215.345 | 6933298.835 | 3466937.706 | 3466361.129 | No | No
544 | 1513.984 | -0.003 | 0.002 | 54.3 | 1215.18 | 6930621.114 | 3465629.795 | 3464991.319 | No | Yes
545 | 1513.819 | -0.003 | 0.002 | 54.4 | 1215.012 | 6927900.709 | 3464301.511 | 3463599.198 | No | No
546 | 1513.655 | -0.003 | 0.002 | 54.5 | 1214.838 | 6925136.845 | 3462952.107 | 3462184.738 | No | No
547 | 1513.491 | -0.003 | 0.002 | 54.6 | 1214.661 | 6922329.295 | 3461581.212 | 3460748.082 | No | No
548 | 1513.327 | -0.003 | 0.002 | 54.7 | 1214.479 | 6919480.839 | 3460188.927 | 3459291.913 | No | No
549 | 1513.164 | -0.003 | 0.003 | 54.8 | 1214.294 | 6916586.632 | 3458775.223 | 3457811.41 | No | No
550 | 1513 | -0.003 | 0.003 | 54.9 | 1214.103 | 6913651.958 | 3457340.288 | 3456311.67 | No | No
551 | 1512.838 | -0.004 | 0.003 | 55 | 1213.909 | 6910676.815 | 3455884.117 | 3454792.698 | No | No
552 | 1512.676 | -0.004 | 0.003 | 55.1 | 1213.711 | 6907661.012 | 3454406.567 | 3453254.444 | No | No
553 | 1512.514 | -0.004 | 0.003 | 55.2 | 1213.508 | 6904604.564 | 3452907.707 | 3451696.857 | No | No
554 | 1512.352 | -0.004 | 0.004 | 55.3 | 1213.301 | 6901506.552 | 3451387.113 | 3450119.44 | No | No
555 | 1512.189 | -0.004 | 0.004 | 55.4 | 1213.09 | 6898362.955 | 3449842.769 | 3448520.187 | No | No
556 | 1512.023 | -0.004 | 0.004 | 55.5 | 1212.875 | 6895170.474 | 3448272.649 | 3446897.825 | No | No
557 | 1511.852 | -0.004 | 0.004 | 55.6 | 1212.655 | 6891926.506 | 3446675.335 | 3445251.171 | No | No
558 | 1511.672 | -0.004 | 0.004 | 55.7 | 1212.431 | 6888623.471 | 3445047.126 | 3443576.345 | No | No
559 | 1511.486 | -0.004 | 0.004 | 55.8 | 1212.202 | 6885267.375 | 3443391.466 | 3441875.908 | No | No
560 | 1511.295 | -0.004 | 0.004 | 55.9 | 1211.969 | 6881861.378 | 3441710.574 | 3440150.804 | No | No
561 | 1511.103 | -0.004 | 0.004 | 56 | 1211.732 | 6878413.276 | 3440008.611 | 3438404.665 | No | No
562 | 1510.908 | -0.004 | 0.004 | 56.1 | 1211.491 | 6874918.033 | 3438283.348 | 3436634.685 | No | No
563 | 1510.717 | -0.003 | 0.004 | 56.2 | 1211.245 | 6871389.299 | 3436540.931 | 3434848.368 | No | No
564 | 1510.529 | -0.003 | 0.004 | 56.3 | 1210.996 | 6867826.432 | 3434780.424 | 3433046.008 | No | No
565 | 1510.345 | -0.003 | 0.004 | 56.4 | 1210.742 | 6864231.653 | 3433002.699 | 3431228.954 | No | No
566 | 1510.165 | -0.003 | 0.004 | 56.5 | 1210.484 | 6860605.328 | 3431207.262 | 3429398.066 | No | No
567 | 1509.988 | -0.003 | 0.004 | 56.6 | 1210.222 | 6856946.053 | 3429393.714 | 3427552.339 | No | No
568 | 1509.817 | -0.003 | 0.004 | 56.7 | 1209.956 | 6853255.213 | 3427562.139 | 3425693.074 | No | Yes
569 | 1509.649 | -0.003 | 0.004 | 56.8 | 1209.686 | 6849533.79 | 3425712.632 | 3423821.158 | No | Yes
570 | 1509.486 | -0.003 | 0.004 | 56.9 | 1209.411 | 6845781.982 | 3423845.229 | 3421936.753 | No | Yes
571 | 1509.327 | -0.002 | 0.004 | 57 | 1209.133 | 6841997.956 | 3421959.531 | 3420038.425 | No | Yes
572 | 1509.173 | -0.002 | 0.004 | 57.1 | 1208.85 | 6838181.728 | 3420055.505 | 3418126.223 | No | Yes
573 | 1509.024 | -0.002 | 0.004 | 57.2 | 1208.564 | 6834333.447 | 3418133.155 | 3416200.292 | No | Yes
574 | 1508.88 | -0.002 | 0.004 | 57.3 | 1208.273 | 6830453.397 | 3416192.536 | 3414260.861 | No | Yes
575 | 1508.741 | -0.002 | 0.004 | 57.4 | 1207.978 | 6826541.836 | 3414233.715 | 3412308.121 | No | Yes
576 | 1508.606 | -0.002 | 0.004 | 57.5 | 1207.679 | 6822599.008 | 3412256.783 | 3410342.225 | No | Yes
577 | 1508.478 | -0.002 | 0.004 | 57.6 | 1207.376 | 6818625.246 | 3410261.887 | 3408363.36 | No | Yes
578 | 1508.354 | -0.002 | 0.004 | 57.7 | 1207.069 | 6814620.893 | 3408249.208 | 3406371.686 | No | Yes
579 | 1508.236 | -0.002 | 0.004 | 57.8 | 1206.757 | 6810586.383 | 3406218.913 | 3404367.47 | No | Yes
580 | 1508.124 | -0.002 | 0.004 | 57.9 | 1206.442 | 6806522.502 | 3404171.412 | 3402351.09 | No | Yes
581 | 1508.019 | -0.003 | 0.004 | 58 | 1206.122 | 6802435.482 | 3402112.778 | 3400322.704 | No | Yes
582 | 1507.918 | -0.003 | 0.004 | 58.1 | 1205.799 | 6798310.884 | 3400030.057 | 3398280.827 | No | Yes
583 | 1507.822 | -0.003 | 0.004 | 58.2 | 1205.471 | 6794156.839 | 3397930.82 | 3396226.019 | No | Yes
584 | 1507.732 | -0.003 | 0.004 | 58.3 | 1205.139 | 6789970.531 | 3395815.591 | 3394154.94 | No | Yes
585 | 1507.647 | -0.003 | 0.004 | 58.4 | 1204.803 | 6785755.729 | 3393682.743 | 3392072.986 | No | Yes
586 | 1507.567 | -0.003 | 0.004 | 58.5 | 1204.463 | 6781510.006 | 3391534.058 | 3389975.947 | No | Yes
587 | 1507.491 | -0.004 | 0.004 | 58.6 | 1204.119 | 6777233.046 | 3389369.949 | 3387863.096 | No | Yes
588 | 1507.417 | -0.004 | 0.004 | 58.7 | 1203.77 | 6772918.39 | 3387187.764 | 3385730.626 | No | Yes
589 | 1507.332 | -0.004 | 0.004 | 58.8 | 1203.418 | 6768543.38 | 3384975.718 | 3383567.661 | N/A | N/A
590 | 1507.233 | -0.004 | 0.004 | 58.9 | 1203.06 | 6764096.427 | 3382725.817 | 3381370.61 | N/A | N/A
591 | 1507.131 | -0.004 | 0.004 | 59 | 1202.698 | 6759603.713 | 3380450.772 | 3379152.941 | N/A | N/A
592 | 1507.027 | -0.004 | 0.004 | 59.1 | 1202.333 | 6755068.77 | 3378152.371 | 3376916.399 | N/A | N/A
593 | 1506.924 | -0.004 | 0.003 | 59.2 | 1201.962 | 6750492.825 | 3375831.322 | 3374661.503 | N/A | N/A
594 | 1506.82 | -0.004 | 0.003 | 59.3 | 1201.588 | 6745877.242 | 3373488.413 | 3372388.829 | N/A | N/A
595 | 1506.718 | -0.003 | 0.003 | 59.4 | 1201.21 | 6741223.342 | 3371124.45 | 3370098.893 | N/A | N/A
596 | 1506.617 | -0.003 | 0.003 | 59.5 | 1200.827 | 6736531.903 | 3368739.929 | 3367791.974 | N/A | N/A
597 | 1506.518 | -0.003 | 0.002 | 59.6 | 1200.44 | 6731803.151 | 3366335.001 | 3365468.15 | N/A | N/A
598 | 1506.42 | -0.003 | 0.002 | 59.7 | 1200.049 | 6727037.121 | 3363909.696 | 3363127.424 | N/A | N/A
599 | 1506.326 | -0.003 | 0.002 | 59.8 | 1199.654 | 6722236.569 | 3361465.578 | 3360770.991 | N/A | N/A
600 | 1506.233 | -0.002 | 0.002 | 59.9 | 1199.255 | 6717419.802 | 3359002.481 | 3358417.321 | N/A | N/A
601 | 1506.142 | -0.002 | 0.001 | 60 | 1198.851 | 6712533.932 | 3356518.358 | 3356015.574 | N/A | N/A
602 | 1506.049 | -0.002 | 0.001 | 60.1 | 1198.443 | 6707596.809 | 3354010.297 | 3353586.512 | N/A | N/A
603 | 1505.958 | -0.001 | 0.001 | 60.2 | 1198.031 | 6702616.673 | 3351484.349 | 3351132.325 | N/A | N/A
604 | 1505.865 | -0.001 | 0.001 | 60.3 | 1197.614 | 6697581.103 | 3348934.289 | 3348646.814 | N/A | N/A
605 | 1505.772 | -0.001 | 0.001 | 60.4 | 1197.193 | 6692496.489 | 3346364.406 | 3346132.083 | No | Yes
606 | 1505.679 | -0.001 | 0.001 | 60.5 | 1196.767 | 6687357.757 | 3343772.432 | 3343585.325 | No | Yes
607 | 1505.583 | -0.001 | 0 | 60.6 | 1196.337 | 6682161.979 | 3341157.667 | 3341004.312 | No | Yes
608 | 1505.486 | -0.001 | 0 | 60.7 | 1195.903 | 6676907.326 | 3338519.04 | 3338388.286 | No | Yes
609 | 1505.386 | -0.001 | 0 | 60.8 | 1195.464 | 6671591.664 | 3335854.943 | 3335736.721 | No | Yes
610 | 1505.283 | -0.001 | 0 | 60.9 | 1195.02 | 6666216.104 | 3333164.615 | 3333051.489 | No | Yes
611 | 1505.179 | -0.001 | 0 | 61 | 1194.572 | 6660789.598 | 3330449.741 | 3330339.856 | N/A | N/A
612 | 1505.074 | -0.001 | 0 | 61.1 | 1194.12 | 6655315.3 | 3327711.189 | 3327604.111 | No | Yes
613 | 1504.968 | -0.001 | 0 | 61.2 | 1193.664 | 6649792.23 | 3324948.586 | 3324843.645 | No | Yes
614 | 1504.861 | -0.001 | 0 | 61.3 | 1193.203 | 6644219.689 | 3322161.696 | 3322057.993 | No | Yes
615 | 1504.752 | -0.001 | 0.001 | 61.4 | 1192.738 | 6638597.334 | 3319350.481 | 3319246.854 | No | Yes
616 | 1504.642 | -0.001 | 0.001 | 61.5 | 1192.269 | 6632924.506 | 3316514.53 | 3316409.976 | No | Yes
617 | 1504.528 | -0.002 | 0.001 | 61.6 | 1191.796 | 6627200.707 | 3313653.467 | 3313547.24 | No | Yes
618 | 1504.412 | -0.002 | 0.001 | 61.7 | 1191.318 | 6621425.66 | 3310767.132 | 3310658.528 | No | Yes
619 | 1504.294 | -0.002 | 0.001 | 61.8 | 1190.837 | 6615599.763 | 3307855.811 | 3307743.952 | No | Yes
620 | 1504.172 | -0.002 | 0.001 | 61.9 | 1190.351 | 6609722.841 | 3304919.381 | 3304803.46 | No | Yes
621 | 1504.049 | -0.002 | 0.001 | 62 | 1189.861 | 6603795.294 | 3301957.933 | 3301837.361 | No | Yes
622 | 1503.921 | -0.002 | 0.001 | 62.1 | 1189.367 | 6597814.935 | 3298970.407 | 3298844.528 | No | Yes
623 | 1503.791 | -0.002 | 0.001 | 62.2 | 1188.868 | 6591784.104 | 3295957.672 | 3295826.432 | No | No
624 | 1503.658 | -0.002 | 0.001 | 62.3 | 1188.366 | 6585703.133 | 3292919.771 | 3292783.362 | No | No
625 | 1503.521 | -0.002 | 0.001 | 62.4 | 1187.859 | 6579572.269 | 3289856.716 | 3289715.553 | No | No
626 | 1503.38 | -0.002 | 0.001 | 62.5 | 1187.349 | 6573391.158 | 3286768.41 | 3286622.748 | No | No
627 | 1503.236 | -0.002 | 0.001 | 62.6 | 1186.834 | 6567159.461 | 3283654.745 | 3283504.716 | No | Yes
628 | 1503.088 | -0.002 | 0.001 | 62.7 | 1186.315 | 6560878.851 | 3280516.617 | 3280362.233 | No | Yes
629 | 1502.939 | -0.002 | 0.001 | 62.8 | 1185.793 | 6554551.512 | 3277355.242 | 3277196.27 | No | Yes
630 | 1502.788 | -0.002 | 0.001 | 62.9 | 1185.266 | 6548174.52 | 3274169.385 | 3274005.135 | No | Yes
631 | 1502.634 | -0.002 | 0.001 | 63 | 1184.736 | 6541752.201 | 3270960.978 | 3270791.223 | Yes | No
632 | 1502.479 | -0.002 | 0.001 | 63.1 | 1184.201 | 6535282.765 | 3267729.284 | 3267553.481 | Yes | No
633 | 1502.321 | -0.002 | 0.001 | 63.2 | 1183.663 | 6528765.988 | 3264474.282 | 3264291.707 | Yes | No
634 | 1502.069 | -0.002 | 0.001 | 63.3 | 1183.121 | 6521999.241 | 3261073.518 | 3260925.723 | Yes | No
635 | 1501.856 | -0.002 | 0.001 | 63.4 | 1182.575 | 6515231.242 | 3257688.378 | 3257542.864 | Yes | No
636 | 1501.686 | -0.002 | 0.001 | 63.5 | 1182.025 | 6508559.995 | 3254356.32 | 3254203.675 | Yes | No
637 | 1501.513 | -0.002 | 0.001 | 63.6 | 1181.471 | 6501840.623 | 3251001.09 | 3250839.533 | Yes | No
638 | 1501.337 | -0.002 | 0.001 | 63.7 | 1180.914 | 6495073.851 | 3247623.013 | 3247450.838 | Yes | No
639 | 1501.159 | -0.002 | 0.001 | 63.8 | 1180.352 | 6488259.313 | 3244221.778 | 3244037.535 | Yes | No
640 | 1500.979 | -0.002 | 0.001 | 63.9 | 1179.787 | 6481396.936 | 3240797.22 | 3240599.716 | Yes | No
641 | 1500.796 | -0.002 | 0.001 | 64 | 1179.218 | 6474487.001 | 3237349.428 | 3237137.574 | Yes | No
642 | 1500.608 | -0.002 | 0.001 | 64.1 | 1178.645 | 6467525.837 | 3233873.293 | 3233652.545 | Yes | No
643 | 1500.412 | -0.003 | 0.001 | 64.2 | 1178.069 | 6460498.732 | 3230363.226 | 3230135.506 | Yes | No
644 | 1500.212 | -0.003 | 0 | 64.3 | 1177.488 | 6453415.006 | 3226825.37 | 3226589.636 | Yes | No
645 | 1500.008 | -0.003 | 0 | 64.4 | 1176.904 | 6446282.977 | 3223263.595 | 3223019.382 | Yes | No
646 | 1499.797 | -0.003 | 0 | 64.5 | 1176.316 | 6439090.365 | 3219670.907 | 3219419.458 | Yes | No
647 | 1499.571 | -0.003 | 0 | 64.6 | 1175.724 | 6431824.64 | 3216039.205 | 3215785.435 | Yes | No
648 | 1499.339 | -0.003 | 0 | 64.7 | 1175.129 | 6424506.221 | 3212380.829 | 3212125.392 | Yes | No
649 | 1499.104 | -0.003 | 0 | 64.8 | 1174.53 | 6417138.352 | 3208697.925 | 3208440.427 | Yes | No
650 | 1498.864 | -0.003 | 0 | 64.9 | 1173.927 | 6409720.219 | 3204990.131 | 3204730.088 | Yes | No
651 | 1498.621 | -0.003 | 0 | 65 | 1173.32 | 6402252.329 | 3201257.733 | 3200994.596 | Yes | No
652 | 1498.373 | -0.003 | 0 | 65.1 | 1172.71 | 6394734.805 | 3197500.827 | 3197233.979 | Yes | No
653 | 1498.121 | -0.003 | 0 | 65.2 | 1172.096 | 6387167.903 | 3193719.529 | 3193448.374 | Yes | No
654 | 1497.866 | -0.003 | 0 | 65.3 | 1171.478 | 6379551.964 | 3189913.977 | 3189637.987 | Yes | No
655 | 1497.606 | -0.003 | 0 | 65.4 | 1170.857 | 6371887.224 | 3186084.305 | 3185802.92 | Yes | No
656 | 1497.342 | -0.003 | 0 | 65.5 | 1170.232 | 6364174.018 | 3182230.629 | 3181943.389 | Yes | No
657 | 1497.074 | -0.003 | 0 | 65.6 | 1169.603 | 6356412.654 | 3178353.061 | 3178059.593 | Yes | No
658 | 1496.802 | -0.003 | 0 | 65.7 | 1168.971 | 6348603.351 | 3174451.814 | 3174151.537 | Yes | No
659 | 1496.527 | -0.003 | 0 | 65.8 | 1168.336 | 6340747.156 | 3170527.143 | 3170220.012 | Yes | No
660 | 1496.248 | -0.002 | 0 | 65.9 | 1167.696 | 6332844.001 | 3166579.133 | 3166264.867 | Yes | No
661 | 1495.965 | -0.002 | 0 | 66 | 1167.054 | 6324894.076 | 3162607.863 | 3162286.213 | Yes | No
662 | 1495.678 | -0.002 | 0 | 66.1 | 1166.407 | 6316897.665 | 3158613.475 | 3158284.191 | Yes | No
663 | 1495.388 | -0.002 | 0 | 66.2 | 1165.758 | 6308854.552 | 3154595.905 | 3154258.647 | Yes | No
664 | 1495.093 | -0.002 | 0 | 66.3 | 1165.105 | 6300764.966 | 3150555.246 | 3150209.719 | Yes | No
665 | 1494.795 | -0.002 | 0 | 66.4 | 1164.448 | 6292629.139 | 3146491.623 | 3146137.516 | Yes | No
666 | 1494.492 | -0.002 | 0 | 66.5 | 1163.788 | 6284447.249 | 3142405.108 | 3142042.142 | Yes | No
667 | 1494.186 | -0.002 | 0 | 66.6 | 1163.124 | 6276219.476 | 3138295.762 | 3137923.714 | Yes | No
668 | 1493.876 | -0.002 | 0 | 66.7 | 1162.457 | 6267946.035 | 3134163.665 | 3133782.369 | Yes | No
669 | 1493.562 | -0.002 | 0 | 66.8 | 1161.787 | 6259627.226 | 3130008.924 | 3129618.302 | Yes | No
670 | 1493.244 | -0.002 | 0 | 66.9 | 1161.113 | 6251263.347 | 3125831.644 | 3125431.704 | Yes | No
671 | 1492.922 | -0.002 | 0 | 67 | 1160.436 | 6242854.653 | 3121631.886 | 3121222.768 | Yes | No
672 | 1492.596 | -0.002 | 0 | 67.1 | 1159.755 | 6234401.49 | 3117409.827 | 3116991.662 | Yes | No
673 | 1492.266 | -0.002 | 0 | 67.2 | 1159.071 | 6225903.938 | 3113165.468 | 3112738.47 | Yes | No
674 | 1491.933 | -0.002 | 0 | 67.3 | 1158.384 | 6217362.255 | 3108898.934 | 3108463.321 | Yes | No
675 | 1491.595 | -0.002 | 0 | 67.4 | 1157.693 | 6208776.52 | 3104610.205 | 3104166.315 | Yes | No
676 | 1491.254 | -0.002 | 0 | 67.5 | 1156.999 | 6200146.808 | 3100299.332 | 3099847.477 | Yes | No
677 | 1490.908 | -0.002 | 0 | 67.6 | 1156.302 | 6191473.314 | 3095966.372 | 3095506.942 | Yes | No
678 | 1490.559 | -0.002 | 0 | 67.7 | 1155.601 | 6182756.246 | 3091611.393 | 3091144.853 | Yes | No
679 | 1490.206 | -0.002 | 0 | 67.8 | 1154.897 | 6173995.606 | 3087234.393 | 3086761.213 | Yes | No
680 | 1489.849 | -0.002 | 0 | 67.9 | 1154.19 | 6165191.598 | 3082835.429 | 3082356.169 | Yes | No
681 | 1489.488 | -0.002 | 0 | 68 | 1153.48 | 6156344.229 | 3078414.529 | 3077929.699 | Yes | No
682 | 1489.123 | -0.002 | 0 | 68.1 | 1152.766 | 6147453.533 | 3073971.756 | 3073481.777 | Yes | No
683 | 1488.754 | -0.002 | 0 | 68.2 | 1152.049 | 6138519.589 | 3069507.165 | 3069012.424 | Yes | No
684 | 1488.38 | -0.002 | 0 | 68.3 | 1151.328 | 6129542.472 | 3065020.815 | 3064521.657 | Yes | No
685 | 1488.003 | -0.002 | 0 | 68.4 | 1150.605 | 6120522.273 | 3060512.775 | 3060009.498 | Yes | No
686 | 1487.621 | -0.002 | 0 | 68.5 | 1149.878 | 6111459.075 | 3055983.117 | 3055475.958 | Yes | No
687 | 1487.235 | -0.002 | 0 | 68.6 | 1149.148 | 6102353.131 | 3051431.979 | 3050921.151 | Yes | No
688 | 1486.845 | -0.002 | 0 | 68.7 | 1148.415 | 6093204.514 | 3046859.442 | 3046345.071 | Yes | No
689 | 1486.45 | -0.002 | 0 | 68.8 | 1147.679 | 6084013.403 | 3042265.638 | 3041747.765 | Yes | No
690 | 1486.05 | -0.002 | 0 | 68.9 | 1146.939 | 6074780.018 | 3037650.69 | 3037129.328 | Yes | No
691 | 1485.647 | -0.002 | 0 | 69 | 1146.196 | 6065504.634 | 3033014.697 | 3032489.938 | Yes | No
692 | 1485.238 | -0.002 | 0 | 69.1 | 1145.451 | 6056186.822 | 3028357.505 | 3027829.317 | Yes | No
693 | 1484.826 | -0.002 | 0 | 69.2 | 1144.702 | 6046826.009 | 3023678.953 | 3023147.056 | Yes | No
694 | 1484.409 | -0.002 | 0 | 69.3 | 1143.95 | 6037424.305 | 3018979.804 | 3018444.501 | Yes | No
695 | 1483.987 | -0.002 | 0 | 69.4 | 1143.194 | 6027982.134 | 3014260.262 | 3013721.872 | Yes | No
696 | 1483.562 | -0.002 | 0 | 69.5 | 1142.436 | 6018499.885 | 3009520.43 | 3008979.455 | Yes | No
697 | 1483.132 | -0.002 | 0 | 69.6 | 1141.675 | 6008977.88 | 3004760.413 | 3004217.467 | Yes | No
698 | 1482.698 | -0.002 | 0 | 69.7 | 1140.911 | 5999416.347 | 2999980.307 | 2999436.04 | Yes | No
699 | 1482.26 | -0.002 | 0 | 69.8 | 1140.143 | 5989815.965 | 2995180.37 | 2994635.595 | Yes | No
700 | 1481.819 | -0.002 | 0 | 69.9 | 1139.373 | 5980176.9 | 2990360.664 | 2989816.236 | Yes | No
701 | 1481.373 | -0.002 | 0 | 70 | 1138.599 | 5970499.624 | 2985521.315 | 2984978.308 | Yes | No
702 | 1480.923 | -0.002 | 0 | 70.1 | 1137.823 | 5960784.8 | 2980662.538 | 2980122.262 | Yes | No
703 | 1480.47 | -0.002 | 0 | 70.2 | 1137.044 | 5951032.607 | 2975784.462 | 2975248.146 | No | No
704 | 1480.012 | -0.002 | 0 | 70.3 | 1136.261 | 5941243.004 | 2970887.112 | 2970355.892 | No | No
705 | 1479.551 | -0.002 | 0 | 70.4 | 1135.476 | 5931416.163 | 2965970.633 | 2965445.53 | No | No
706 | 1479.086 | -0.002 | 0 | 70.5 | 1134.688 | 5921552.12 | 2961035.09 | 2960517.03 | No | No
707 | 1478.616 | -0.002 | 0 | 70.6 | 1133.896 | 5911650.766 | 2956080.494 | 2955570.272 | No | No
708 | 1478.142 | -0.002 | 0 | 70.7 | 1133.102 | 5901712.047 | 2951106.917 | 2950605.13 | No | No
709 | 1477.663 | -0.002 | 0 | 70.8 | 1132.305 | 5891735.903 | 2946114.404 | 2945621.499 | No | No
710 | 1477.18 | -0.002 | 0 | 70.9 | 1131.505 | 5881722.293 | 2941102.952 | 2940619.341 | No | No
711 | 1476.693 | -0.002 | 0 | 71 | 1130.703 | 5871671.451 | 2936072.662 | 2935598.79 | No | No
712 | 1476.201 | -0.002 | 0 | 71.1 | 1129.897 | 5861583.488 | 2931023.676 | 2930559.812 | No | No
713 | 1475.704 | -0.002 | 0 | 71.2 | 1129.088 | 5851458.412 | 2925956.09 | 2925502.322 | No | No
714 | 1475.202 | -0.002 | 0 | 71.3 | 1128.277 | 5841296.148 | 2920869.894 | 2920426.254 | No | No
715 | 1474.694 | -0.002 | 0 | 71.4 | 1127.463 | 5831096.813 | 2915765.208 | 2915331.605 | No | No
716 | 1474.182 | -0.002 | 0 | 71.5 | 1126.645 | 5820860.624 | 2910642.193 | 2910218.431 | No | No
717 | 1473.665 | -0.002 | 0 | 71.6 | 1125.826 | 5810587.765 | 2905500.976 | 2905086.789 | No | No
718 | 1473.142 | -0.002 | 0 | 71.7 | 1125.003 | 5800278.52 | 2900341.728 | 2899936.792 | No | No
719 | 1472.614 | -0.002 | 0 | 71.8 | 1124.177 | 5789933.14 | 2895164.607 | 2894768.533 | No | No
720 | 1472.08 | -0.002 | 0 | 71.9 | 1123.349 | 5779551.917 | 2889969.782 | 2889582.135 | No | No
721 | 1471.542 | -0.002 | 0 | 72 | 1122.518 | 5769135.267 | 2884757.479 | 2884377.788 | No | No
722 | 1470.998 | -0.002 | 0 | 72.1 | 1121.684 | 5758683.379 | 2879527.778 | 2879155.601 | No | No
723 | 1470.448 | -0.002 | 0 | 72.2 | 1120.848 | 5748196.3 | 2874280.743 | 2873915.557 | No | No
724 | 1469.894 | -0.002 | 0 | 72.3 | 1120.008 | 5737674.885 | 2869016.701 | 2868658.185 | No | No
725 | 1469.333 | -0.002 | 0 | 72.4 | 1119.166 | 5727119.122 | 2863735.688 | 2863383.433 | No | No
726 | 1468.768 | -0.002 | 0 | 72.5 | 1118.322 | 5716528.874 | 2858437.784 | 2858091.09 | No | No
727 | 1468.196 | -0.002 | 0 | 72.6 | 1117.474 | 5705904.77 | 2853123.305 | 2852781.465 | No | No
728 | 1467.62 | -0.001 | 0 | 72.7 | 1116.624 | 5695247.338 | 2847792.46 | 2847454.878 | No | No
729 | 1467.038 | -0.001 | 0 | 72.8 | 1115.772 | 5684556.856 | 2842445.227 | 2842111.629 | No | No
730 | 1466.452 | -0.001 | 0 | 72.9 | 1114.916 | 5673833.936 | 2837081.831 | 2836752.105 | No | No
731 | 1465.86 | -0.001 | 0 | 73 | 1114.058 | 5663079.162 | 2831702.427 | 2831376.735 | No | No
732 | 1465.264 | -0.001 | 0 | 73.1 | 1113.198 | 5652293.003 | 2826307.209 | 2825985.794 | No | Yes
733 | 1464.663 | -0.001 | 0 | 73.2 | 1112.335 | 5641475.784 | 2820896.18 | 2820579.604 | No | Yes
734 | 1464.058 | -0.001 | 0 | 73.3 | 1111.469 | 5630628.562 | 2815469.798 | 2815158.764 | No | Yes
735 | 1463.449 | -0.001 | 0 | 73.4 | 1110.601 | 5619751.932 | 2810028.183 | 2809723.749 | No | Yes
736 | 1462.836 | -0.001 | 0 | 73.5 | 1109.73 | 5608846.609 | 2804571.65 | 2804274.959 | No | No
737 | 1462.219 | -0.001 | 0 | 73.6 | 1108.857 | 5597913.001 | 2799100.363 | 2798812.638 | No | Yes
738 | 1461.598 | -0.001 | 0 | 73.7 | 1107.981 | 5586951.501 | 2793614.458 | 2793337.044 | No | Yes
739 | 1460.973 | -0.001 | 0 | 73.8 | 1107.103 | 5575962.613 | 2788114.122 | 2787848.491 | No | Yes
740 | 1460.345 | -0.001 | 0 | 73.9 | 1106.222 | 5564946.867 | 2782599.559 | 2782347.309 | No | Yes
741 | 1459.713 | -0.001 | 0 | 74 | 1105.338 | 5553902.744 | 2777069.929 | 2776832.814 | No | Yes
742 | 1459.076 | -0.001 | 0 | 74.1 | 1104.453 | 5542829.745 | 2771524.798 | 2771304.947 | No | Yes
743 | 1458.437 | -0.001 | 0 | 74.2 | 1103.564 | 5531732.174 | 2765966.413 | 2765765.761 | No | Yes
744 | 1457.793 | -0.001 | 0 | 74.3 | 1102.674 | 5520608.365 | 2760394.192 | 2760214.173 | N/A | N/A
745 | 1457.143 | -0.001 | 0 | 74.4 | 1101.781 | 5509454.64 | 2754808.427 | 2754646.213 | N/A | N/A
746 | 1456.488 | -0.001 | 0 | 74.5 | 1100.885 | 5498273.914 | 2749208.502 | 2749065.412 | No | Yes
747 | 1455.997 | -0.001 | 0 | 74.6 | 1099.987 | 5487202.094 | 2743750.384 | 2743451.71 | No | Yes
748 | 1455.395 | -0.001 | 0 | 74.7 | 1099.087 | 5476066.23 | 2738204.551 | 2737861.679 | No | Yes
749 | 1454.733 | -0.001 | 0 | 74.8 | 1098.184 | 5464815.124 | 2732573.803 | 2732241.321 | No | Yes
750 | 1454.067 | 0 | 0 | 74.9 | 1097.279 | 5453538.915 | 2726930.985 | 2726607.931 | No | Yes
751 | 1453.396 | 0 | 0 | 75 | 1096.372 | 5442237.539 | 2721276.366 | 2720961.173 | No | Yes
752 | 1452.72 | 0 | 0 | 75.1 | 1095.462 | 5430910.615 | 2715609.826 | 2715300.789 | No | Yes
753 | 1452.04 | 0 | 0 | 75.2 | 1094.55 | 5419558.694 | 2709931.796 | 2709626.898 | No | Yes
754 | 1451.356 | 0 | 0 | 75.3 | 1093.636 | 5408181.778 | 2704242.304 | 2703939.473 | No | Yes
755 | 1450.666 | 0 | 0 | 75.4 | 1092.719 | 5396779.828 | 2698541.378 | 2698238.451 | No | Yes
756 | 1449.971 | 0 | 0 | 75.5 | 1091.8 | 5385352.502 | 2692828.743 | 2692523.759 | No | Yes
757 | 1449.27 | 0 | 0 | 75.6 | 1090.879 | 5373900.1 | 2687104.412 | 2686795.689 | No | Yes
758 | 1448.564 | 0 | 0 | 75.7 | 1089.956 | 5362422.776 | 2681368.283 | 2681054.493 | No | Yes
759 | 1447.853 | 0 | 0 | 75.8 | 1089.03 | 5350920.624 | 2675620.154 | 2675300.47 | No | Yes
760 | 1447.135 | 0 | 0 | 75.9 | 1088.102 | 5339393.64 | 2669859.767 | 2669533.873 | No | Yes
761 | 1446.412 | 0 | 0 | 76 | 1087.171 | 5327842.303 | 2664087.154 | 2663755.149 | No | Yes
762 | 1445.683 | 0 | 0 | 76.1 | 1086.239 | 5316266.954 | 2658302.345 | 2657964.609 | No | No
763 | 1444.949 | 0 | 0 | 76.2 | 1085.304 | 5304667.921 | 2652505.431 | 2652162.49 | No | No
764 | 1444.209 | 0 | 0 | 76.3 | 1084.367 | 5293045.593 | 2646696.551 | 2646349.042 | No | No
765 | 1443.463 | 0 | 0 | 76.4 | 1083.428 | 5281400.252 | 2640875.848 | 2640524.405 | No | No
766 | 1442.712 | 0 | 0 | 76.5 | 1082.487 | 5269732.049 | 2635043.399 | 2634688.649 | No | No
767 | 1441.955 | 0 | 0 | 76.6 | 1081.543 | 5258041.474 | 2629199.384 | 2628842.09 | No | No
768 | 1441.193 | 0 | 0 | 76.7 | 1080.597 | 5246329.075 | 2623344.066 | 2622985.009 | No | No
769 | 1440.425 | 0 | 0 | 76.8 | 1079.649 | 5234595.212 | 2617477.649 | 2617117.563 | No | Yes
770 | 1439.822 | 0 | 0 | 76.9 | 1078.699 | 5222984.404 | 2611751.639 | 2611232.765 | No | No
771 | 1439.046 | 0 | 0 | 77 | 1077.747 | 5211210.643 | 2605865.812 | 2605344.831 | No | No
772 | 1438.265 | 0 | 0 | 77.1 | 1076.793 | 5199416.407 | 2599969.407 | 2599447 | No | No
773 | 1437.479 | 0 | 0 | 77.2 | 1075.837 | 5187602.259 | 2594062.662 | 2593539.597 | No | No
774 | 1436.688 | 0 | 0 | 77.3 | 1074.878 | 5175768.3 | 2588145.774 | 2587622.526 | No | No
775 | 1435.892 | 0 | 0 | 77.4 | 1073.918 | 5163915.098 | 2582218.975 | 2581696.123 | No | No
776 | 1435.09 | 0.001 | 0 | 77.5 | 1072.955 | 5152042.932 | 2576282.458 | 2575760.474 | No | No
777 | 1434.284 | 0.001 | 0 | 77.6 | 1071.991 | 5140152.346 | 2570336.582 | 2569815.764 | No | No
778 | 1433.473 | 0.001 | 0 | 77.7 | 1071.024 | 5128243.852 | 2564381.662 | 2563862.19 | No | No
779 | 1432.657 | 0.001 | 0 | 77.8 | 1070.056 | 5116317.802 | 2558417.942 | 2557899.86 | No | No
780 | 1431.836 | 0.001 | 0 | 77.9 | 1069.085 | 5104374.429 | 2552445.553 | 2551928.876 | No | No
781 | 1431.109 | 0.001 | 0 | 78 | 1068.112 | 5092537.505 | 2546617.953 | 2545919.552 | No | No
782 | 1430.458 | 0.001 | 0 | 78.1 | 1067.138 | 5080653.726 | 2540650.783 | 2540002.942 | No | No
783 | 1429.626 | 0.001 | 0 | 78.2 | 1066.161 | 5068657.023 | 2534655.651 | 2534001.372 | No | No
784 | 1428.789 | 0.001 | 0 | 78.3 | 1065.183 | 5056644.328 | 2528652.638 | 2527991.69 | No | No
785 | 1427.948 | 0.001 | 0 | 78.4 | 1064.203 | 5044615.842 | 2522641.881 | 2521973.961 | No | No
786 | 1427.102 | 0.001 | 0 | 78.5 | 1063.22 | 5032571.709 | 2516623.415 | 2515948.294 | No | No
787 | 1426.252 | 0.001 | 0 | 78.6 | 1062.236 | 5020511.863 | 2510597.217 | 2509914.646 | No | No
788 | 1425.396 | 0.001 | 0 | 78.7 | 1061.25 | 5008436.172 | 2504563.191 | 2503872.981 | No | No
789 | 1424.535 | 0.001 | 0 | 78.8 | 1060.262 | 4996345.689 | 2498521.818 | 2497823.871 | No | No
790 | 1423.669 | 0.001 | 0 | 78.9 | 1059.273 | 4984240.325 | 2492473.018 | 2491767.308 | No | No
791 | 1422.798 | 0.001 | 0 | 79 | 1058.281 | 4972120.362 | 2486416.902 | 2485703.46 | No | No
792 | 1421.922 | 0.001 | 0 | 79.1 | 1057.288 | 4959986.097 | 2480353.594 | 2479632.502 | No | No
793 | 1421.041 | 0.001 | 0 | 79.2 | 1056.292 | 4947837.79 | 2474283.237 | 2473554.552 | No | No
794 | 1420.155 | 0.001 | 0 | 79.3 | 1055.295 | 4935675.699 | 2468205.933 | 2467469.766 | No | No
795 | 1419.265 | 0.001 | 0 | 79.4 | 1054.296 | 4923500.146 | 2462121.831 | 2461378.314 | No | No
796 | 1418.369 | 0.001 | 0 | 79.5 | 1053.296 | 4911311.499 | 2456031.102 | 2455280.398 | No | No
797 | 1417.51 | 0.001 | 0.001 | 79.6 | 1052.293 | 4899168.076 | 2449974.028 | 2449194.049 | No | No
798 | 1416.648 | 0.001 | 0 | 79.7 | 1051.289 | 4887013.096 | 2443916.989 | 2443096.107 | No | No
799 | 1415.738 | 0.001 | 0 | 79.8 | 1050.283 | 4874787.861 | 2437808.113 | 2436979.748 | No | No
800 | 1414.823 | 0.001 | 0 | 79.9 | 1049.276 | 4862550.763 | 2431693.21 | 2430857.553 | No | No
801 | 1413.903 | 0.001 | 0 | 80 | 1048.266 | 4850302.075 | 2425572.398 | 2424729.677 | No | No
802 | 1412.978 | 0.001 | 0 | 80.1 | 1047.255 | 4838042.119 | 2419445.816 | 2418596.303 | No | No
803 | 1412.049 | 0.001 | 0 | 80.2 | 1046.243 | 4825771.047 | 2413313.578 | 2412457.469 | No | No
804 | 1411.114 | 0 | 0 | 80.3 | 1045.228 | 4813478.731 | 2407175.816 | 2406302.915 | No | No
805 | 1410.174 | 0 | 0 | 80.4 | 1044.212 | 4801185.96 | 2401032.713 | 2400153.247 | No | No
806 | 1409.23 | 0 | 0 | 80.5 | 1043.195 | 4788883.061 | 2394884.417 | 2393998.644 | No | No
807 | 1408.28 | 0 | 0 | 80.6 | 1042.175 | 4776570.011 | 2388731.041 | 2387838.97 | No | No
808 | 1407.326 | 0 | 0 | 80.7 | 1041.154 | 4764247.512 | 2382572.699 | 2381674.812 | No | No
809 | 1406.366 | 0 | 0 | 80.8 | 1040.132 | 4751915.597 | 2376409.547 | 2375506.05 | No | No
810 | 1405.402 | 0 | 0 | 80.9 | 1039.108 | 4739574.539 | 2370241.739 | 2369332.8 | No | No
811 | 1404.433 | 0 | 0 | 81 | 1038.082 | 4727224.676 | 2364069.464 | 2363155.213 | No | No
812 | 1403.458 | 0 | 0 | 81.1 | 1037.055 | 4714866.252 | 2357892.847 | 2356973.404 | No | No
813 | 1402.479 | 0 | 0 | 81.2 | 1036.026 | 4702499.572 | 2351712.059 | 2350787.513 | No | No
814 | 1401.495 | 0 | 0 | 81.3 | 1034.995 | 4690124.985 | 2345527.29 | 2344597.696 | No | No
815 | 1400.506 | 0 | 0 | 81.4 | 1033.963 | 4677742.872 | 2339338.734 | 2338404.139 | No | No
816 | 1399.513 | 0 | 0 | 81.5 | 1032.93 | 4665353.558 | 2333146.555 | 2332207.004 | No | No
817 | 1398.515 | 0 | 0 | 81.6 | 1031.895 | 4652957.324 | 2326950.92 | 2326006.404 | No | No
818 | 1397.512 | 0 | 0 | 81.7 | 1030.859 | 4640554.489 | 2320751.985 | 2319802.503 | No | No
819 | 1396.505 | 0 | 0 | 81.8 | 1029.821 | 4628145.357 | 2314549.887 | 2313595.47 | No | No
820 | 1395.492 | 0.001 | 0 | 81.9 | 1028.781 | 4615730.236 | 2308344.773 | 2307385.464 | No | No
821 | 1394.492 | 0.001 | 0 | 82 | 1027.74 | 4603344.669 | 2302144.948 | 2301199.722 | No | No
822 | 1393.471 | 0.001 | 0 | 82.1 | 1026.698 | 4590919.06 | 2295934.346 | 2294984.715 | No | No
823 | 1392.446 | 0.001 | 0 | 82.2 | 1025.654 | 4578488.333 | 2289721.149 | 2288767.184 | No | No
824 | 1391.415 | 0.001 | 0 | 82.3 | 1024.609 | 4566052.79 | 2283505.505 | 2282547.285 | No | No
825 | 1390.381 | 0.001 | 0 | 82.4 | 1023.562 | 4553612.666 | 2277287.539 | 2276325.127 | No | No
826 | 1389.342 | 0.001 | 0 | 82.5 | 1022.515 | 4541168.218 | 2271067.378 | 2270100.84 | No | No
827 | 1388.298 | 0.001 | 0 | 82.6 | 1021.465 | 4528719.612 | 2264845.106 | 2263874.506 | No | No
828 | 1387.249 | 0.001 | 0 | 82.7 | 1020.414 | 4516267.158 | 2258620.874 | 2257646.285 | No | No
829 | 1386.196 | 0.001 | 0 | 82.8 | 1019.362 | 4503811.124 | 2252394.824 | 2251416.3 | No | No
830 | 1385.139 | 0.001 | 0 | 82.9 | 1018.309 | 4491351.777 | 2246167.095 | 2245184.682 | No | No
831 | 1384.076 | 0.001 | 0 | 83 | 1017.254 | 4478889.333 | 2239937.791 | 2238951.542 | No | No
832 | 1383.009 | 0.001 | 0 | 83.1 | 1016.198 | 4466424.092 | 2233707.085 | 2232717.007 | No | No
833 | 1381.938 | 0.001 | 0 | 83.2 | 1015.141 | 4453956.315 | 2227475.097 | 2226481.218 | No | No
834 | 1380.846 | 0.001 | 0 | 83.3 | 1014.082 | 4441475.559 | 2221229.74 | 2220245.819 | No | No
835 | 1379.765 | 0.001 | 0 | 83.4 | 1013.022 | 4429004.629 | 2214995.579 | 2214009.05 | No | No
836 | 1378.679 | 0.001 | 0 | 83.5 | 1011.961 | 4416530.347 | 2208760.416 | 2207769.93 | No | No
837 | 1377.588 | 0.001 | 0 | 83.6 | 1010.899 | 4404054.483 | 2202524.448 | 2201530.034 | No | No
838 | 1376.492 | 0.001 | 0 | 83.7 | 1009.835 | 4391574.415 | 2196287.244 | 2195287.171 | No | No
839 | 1375.39 | 0.001 | 0 | 83.8 | 1008.77 | 4379088.932 | 2190048.353 | 2189040.579 | Yes | No
840 | 1374.284 | 0.001 | 0 | 83.9 | 1007.704 | 4366602.95 | 2183809.125 | 2182793.825 | Yes | No
841 | 1373.168 | 0.001 | 0 | 84 | 1006.637 | 4354109.671 | 2177565.868 | 2176543.803 | Yes | No
842 | 1372.048 | 0.001 | 0 | 84.1 | 1005.569 | 4341615.825 | 2171322.263 | 2170293.561 | Yes | No
843 | 1370.923 | 0.001 | 0 | 84.2 | 1004.499 | 4329122.554 | 2165078.905 | 2164043.649 | Yes | No
844 | 1369.794 | 0.001 | 0 | 84.3 | 1003.429 | 4316630.147 | 2158835.906 | 2157794.241 | Yes | No
845 | 1368.661 | 0.001 | 0 | 84.4 | 1002.357 | 4304138.887 | 2152593.457 | 2151545.429 | Yes | No
846 | 1367.523 | 0.001 | 0 | 84.5 | 1001.284 | 4291649.086 | 2146351.715 | 2145297.371 | Yes | No
847 | 1366.381 | 0.001 | 0 | 84.6 | 1000.21 | 4279160.915 | 2140110.784 | 2139050.131 | Yes | No
848 | 1365.234 | 0.001 | 0 | 84.7 | 999.134 | 4266674.699 | 2133870.828 | 2132803.871 | Yes | No
849 | 1364.071 | 0.002 | 0 | 84.8 | 998.058 | 4254181.071 | 2127623.694 | 2126557.377 | Yes | No
850 | 1362.916 | 0.002 | 0 | 84.9 | 996.981 | 4241699.664 | 2121386.251 | 2120313.413 | Yes | No
851 | 1361.757 | 0.002 | 0 | 85 | 995.902 | 4229221.07 | 2115150.229 | 2114070.841 | Yes | No
852 | 1360.593 | 0.002 | 0 | 85.1 | 994.823 | 4216745.523 | 2108915.793 | 2107829.73 | Yes | No
853 | 1359.426 | 0.002 | 0 | 85.2 | 993.742 | 4204273.273 | 2102683.04 | 2101590.233 | Yes | No
854 | 1358.254 | 0.002 | 0 | 85.3 | 992.661 | 4191804.505 | 2096452.01 | 2095352.495 | Yes | No
855 | 1357.078 | 0.002 | 0 | 85.4 | 991.578 | 4179339.489 | 2090222.771 | 2089116.719 | Yes | No
856 | 1355.898 | 0.002 | 0 | 85.5 | 990.494 | 4166878.341 | 2083995.399 | 2082882.943 | Yes | No
857 | 1354.713 | 0.002 | 0 | 85.6 | 989.41 | 4154421.074 | 2077769.947 | 2076651.128 | Yes | No
858 | 1353.524 | 0.002 | 0 | 85.7 | 988.324 | 4141967.938 | 2071546.532 | 2070421.406 | Yes | No
859 | 1352.331 | 0.002 | 0 | 85.8 | 987.238 | 4129519.183 | 2065325.268 | 2064193.915 | Yes | No
860 | 1351.132 | 0.002 | 0 | 85.9 | 986.15 | 4117075.102 | 2059106.254 | 2057968.848 | Yes | No
861 | 1349.93 | 0.002 | 0 | 86 | 985.062 | 4104635.805 | 2052889.582 | 2051746.223 | Yes | No
862 | 1348.719 | 0.002 | 0 | 86.1 | 983.973 | 4092198.072 | 2046670.979 | 2045527.094 | Yes | No
863 | 1347.502 | 0.003 | 0 | 86.2 | 982.882 | 4079764.078 | 2040453.053 | 2039311.025 | Yes | No
864 | 1346.277 | 0.003 | 0 | 86.3 | 981.791 | 4067330.688 | 2034234.253 | 2033096.435 | Yes | No
865 | 1345.04 | 0.003 | 0 | 86.4 | 980.699 | 4054894.236 | 2028011.316 | 2026882.92 | Yes | No
866 | 1343.799 | 0.003 | 0 | 86.5 | 979.606 | 4042463.752 | 2021791.628 | 2020672.124 | Yes | No
867 | 1342.718 | 0.003 | 0 | 86.6 | 978.512 | 4030174.63 | 2015602.684 | 2014571.946 | Yes | No
868 | 1341.469 | 0.003 | 0 | 86.7 | 977.418 | 4017757.34 | 2009388.781 | 2008368.559 | Yes | No
869 | 1340.216 | 0.003 | 0 | 86.8 | 976.322 | 4005346.941 | 2003178.568 | 2002168.372 | Yes | No
870 | 1338.958 | 0.003 | 0 | 86.9 | 975.226 | 3992943.48 | 1996972.12 | 1995971.36 | Yes | No
871 | 1337.696 | 0.003 | 0 | 87 | 974.129 | 3980547.247 | 1990769.586 | 1989777.661 | Yes | No
872 | 1336.429 | 0.003 | 0 | 87.1 | 973.031 | 3968158.553 | 1984571.125 | 1983587.428 | No | Yes
873 | 1335.158 | 0.003 | 0 | 87.2 | 971.932 | 3955777.599 | 1978376.906 | 1977400.692 | No | Yes
874 | 1333.883 | 0.003 | 0 | 87.3 | 970.833 | 3943404.628 | 1972187.046 | 1971217.581 | No | Yes
875 | 1332.603 | 0.003 | 0 | 87.4 | 969.733 | 3931039.678 | 1966001.623 | 1965038.055 | No | Yes
876 | 1331.319 | 0.004 | 0 | 87.5 | 968.632 | 3918682.82 | 1959820.687 | 1958862.133 | No | Yes
877 | 1330.03 | 0.004 | 0 | 87.6 | 967.53 | 3906334.009 | 1953644.265 | 1952689.744 | No | Yes
878 | 1328.736 | 0.004 | 0 | 87.7 | 966.427 | 3893993.166 | 1947472.346 | 1946520.82 | No | Yes
879 | 1327.437 | 0.004 | 0 | 87.8 | 965.324 | 3881660.347 | 1941305.002 | 1940355.345 | No | Yes
880 | 1326.132 | 0.004 | 0 | 87.9 | 964.22 | 3869335.692 | 1935142.336 | 1934193.355 | No | Yes
881 | 1324.823 | 0.004 | 0 | 88 | 963.116 | 3857019.092 | 1928984.4 | 1928034.692 | No | Yes
882 | 1323.507 | 0.004 | 0 | 88.1 | 962.01 | 3844710.639 | 1922831.261 | 1921879.378 | No | Yes
883 | 1322.187 | 0.004 | 0 | 88.2 | 960.904 | 3832410.381 | 1916682.998 | 1915727.383 | Yes | No
884 | 1320.86 | 0.004 | 0 | 88.3 | 959.798 | 3820118.416 | 1910539.688 | 1909578.728 | Yes | No
885 | 1319.527 | 0.004 | 0 | 88.4 | 958.691 | 3807834.553 | 1904401.395 | 1903433.158 | Yes | No
886 | 1318.188 | 0.004 | 0 | 88.5 | 957.583 | 3795558.491 | 1898268.121 | 1897290.37 | No | No
887 | 1316.842 | 0.004 | 0 | 88.6 | 956.474 | 3783289.866 | 1892139.817 | 1891150.049 | No | No
888 | 1315.625 | 0.004 | 0 | 88.7 | 955.365 | 3771145.916 | 1886075.553 | 1885070.363 | Yes | No
889 | 1314.273 | 0.004 | 0 | 88.8 | 954.256 | 3758897.713 | 1879958.606 | 1878939.107 | Yes | No
890 | 1313.037 | 0.002 | 0 | 88.9 | 953.145 | 3746605.917 | 1873821.907 | 1872784.01 | Yes | No
891 | 1311.677 | 0.003 | 0 | 89 | 952.035 | 3734371.977 | 1867710.317 | 1866661.66 | Yes | No
892 | 1310.308 | 0.003 | 0 | 89.1 | 950.923 | 3722140.189 | 1861601.805 | 1860538.384 | No | No
893 | 1309.169 | 0.001 | 0 | 89.2 | 949.812 | 3710284.681 | 1855644.709 | 1854639.972 | No | No
894 | 1307.894 | 0.001 | 0 | 89.3 | 948.699 | 3698106.583 | 1849565.323 | 1848541.259 | No | No
895 | 1306.521 | 0.001 | 0 | 89.4 | 947.586 | 3685880.635 | 1843483.037 | 1842397.598 | No | No
896 | 1305.132 | 0.002 | 0 | 89.5 | 946.473 | 3673636.91 | 1837398.052 | 1836238.859 | No | No
897 | 1303.777 | 0.002 | 0 | 89.6 | 945.359 | 3661773.418 | 1831421.791 | 1830351.627 | No | No
898 | 1302.911 | 0.001 | 0 | 89.7 | 944.245 | 3650772.485 | 1825588.541 | 1825183.944 | No | No
899 | 1301.386 | 0.001 | 0 | 89.8 | 943.13 | 3638900.808 | 1819290.822 | 1819609.986 | No | No
900 | 1300.2 | 0.002 | 0 | 89.9 | 942.015 | 3627202.899 | 1813456.472 | 1813746.426 | No | No
901 | 1298.812 | 0.005 | 0 | 90 | 940.899 | 3614397.51 | 1807480.919 | 1806916.591 | No | No
902 | 1297.084 | 0.002 | 0 | 90.1 | 939.783 | 3602025.439 | 1801330.216 | 1800695.223 | No | No
903 | 1295.624 | 0.002 | 0 | 90.2 | 938.667 | 3589836.035 | 1795292.051 | 1794543.984 | No | No
904 | 1294.289 | 0.002 | 0 | 90.3 | 937.55 | 3577788.55 | 1789248.362 | 1788540.188 | No | No
905 | 1292.907 | 0.002 | 0 | 90.4 | 936.433 | 3565807.091 | 1783257.56 | 1782549.531 | No | No
906 | 1291.473 | 0.002 | 0 | 90.5 | 935.315 | 3553882.063 | 1777318.311 | 1776563.752 | No | No
907 | 1290.328 | 0.003 | 0 | 90.6 | 934.197 | 3542334.636 | 1771424.33 | 1770910.306 | No | Yes
908 | 1289.117 | 0.003 | 0 | 90.7 | 933.079 | 3530644.032 | 1765529.96 | 1765114.072 | No | Yes
909 | 1287.517 | 0.003 | 0 | 90.8 | 931.961 | 3518452.263 | 1759490.464 | 1758961.799 | No | Yes
910 | 1285.864 | 0.003 | -0.001 | 90.9 | 930.842 | 3506191.067 | 1753414.018 | 1752777.049 | No | Yes
911 | 1284.49 | 0.003 | 0 | 91 | 929.723 | 3493901.623 | 1747330.264 | 1746571.358 | No | Yes
912 | 1283.638 | 0.001 | 0 | 91.1 | 928.603 | 3482436.558 | 1741704.085 | 1740732.474 | No | Yes
913 | 1282.403 | 0.001 | 0 | 91.2 | 927.484 | 3471478.54 | 1735904.699 | 1735573.842 | No | Yes
914 | 1280.9 | 0.001 | 0 | 91.3 | 926.364 | 3458618.34 | 1729914.562 | 1728703.779 | No | Yes
915 | 1279.403 | 0 | 0 | 91.4 | 925.244 | 3447804.382 | 1724051.661 | 1723752.72 | No | Yes
916 | 1278.061 | 0.001 | 0 | 91.5 | 924.123 | 3435684.583 | 1718121.716 | 1717562.867 | No | Yes
917 | 1276.592 | 0 | 0 | 91.6 | 923.003 | 3423406.196 | 1712203.544 | 1711202.652 | No | Yes
918 | 1275.066 | 0 | 0 | 91.7 | 921.882 | 3412386.873 | 1706362.849 | 1706024.023 | No | Yes
919 | 1274.009 | 0 | 0 | 91.8 | 920.761 | 3401418.246 | 1700553.061 | 1700865.185 | No | Yes
920 | 1272.167 | 0 | 0 | 91.9 | 919.64 | 3389499.063 | 1694396.446 | 1695102.617 | No | Yes
921 | 1270.842 | 0 | 0 | 92 | 918.518 | 3377744.964 | 1688613.243 | 1689131.721 | No | Yes
922 | 1269.428 | 0 | 0 | 92.1 | 917.397 | 3365919.544 | 1682754.788 | 1683164.756 | No | Yes
923 | 1268.026 | 0 | 0 | 92.2 | 916.275 | 3354199.566 | 1676910.634 | 1677288.932 | No | Yes
924 | 1266.538 | 0 | 0 | 92.3 | 915.153 | 3342724.326 | 1671098.471 | 1671625.856 | No | Yes
925 | 1265.06 | 0 | 0 | 92.4 | 914.031 | 3330967.883 | 1665235.825 | 1665732.058 | No | Yes
926 | 1263.583 | 0 | 0 | 92.5 | 912.909 | 3319233.944 | 1659374.659 | 1659859.284 | No | Yes
927 | 1262.219 | 0 | 0 | 92.6 | 911.787 | 3307631.936 | 1653595.797 | 1654036.14 | No | Yes
928 | 1260.845 | 0 | 0 | 92.7 | 910.665 | 3296102.152 | 1647839.1 | 1648263.053 | No | Yes
929 | 1259.331 | 0 | 0 | 92.8 | 909.543 | 3284822.097 | 1642098.525 | 1642723.572 | No | Yes
930 | 1257.887 | 0 | 0 | 92.9 | 908.42 | 3273214.717 | 1636325.846 | 1636888.871 | No | Yes
931 | 1256.438 | 0 | 0 | 93 | 907.298 | 3261637.181 | 1630563.017 | 1631074.165 | No | Yes
932 | 1255.061 | 0 | 0 | 93.1 | 906.176 | 3250119.497 | 1624867.358 | 1625252.139 | N/A | N/A
933 | 1253.602 | 0 | 0 | 93.2 | 905.053 | 3238595.631 | 1619123.156 | 1619472.475 | No | Yes
934 | 1252.215 | 0 | 0 | 93.3 | 903.931 | 3227158.719 | 1613457.09 | 1613701.629 | No | Yes
935 | 1250.824 | 0 | 0 | 93.4 | 902.808 | 3215747.561 | 1607755.355 | 1607992.206 | No | Yes
936 | 1249.35 | 0 | 0 | 93.5 | 901.686 | 3204295.208 | 1602032.739 | 1602262.469 | No | Yes
937 | 1247.954 | 0 | 0 | 93.6 | 900.564 | 3192979.647 | 1596377.577 | 1596602.07 | No | Yes
938 | 1246.473 | 0 | 0 | 93.7 | 899.442 | 3181572.051 | 1590680.72 | 1590891.331 | No | Yes
939 | 1244.991 | 0 | 0 | 93.8 | 898.319 | 3170189.548 | 1584994.978 | 1585194.569 | No | Yes
940 | 1243.508 | 0 | 0 | 93.9 | 897.197 | 3158831.99 | 1579320.398 | 1579511.592 | No | Yes
941 | 1242.023 | 0 | 0 | 94 | 896.075 | 3147499.347 | 1573657.127 | 1573842.22 | No | Yes
942 | 1240.536 | 0 | 0 | 94.1 | 894.954 | 3136191.074 | 1568005.119 | 1568185.955 | No | Yes
943 | 1239.047 | 0 | 0 | 94.2 | 893.832 | 3124907.145 | 1562364.524 | 1562542.621 | No | Yes
944 | 1237.556 | 0 | 0 | 94.3 | 892.71 | 3113647.406 | 1556735.378 | 1556912.028 | No | Yes
945 | 1236.071 | -0.001 | 0 | 94.4 | 891.589 | 3102422.115 | 1551300.788 | 1551121.327 | No | Yes
946 | 1234.627 | 0 | 0.001 | 94.5 | 890.467 | 3091238.746 | 1545689.28 | 1545549.466 | No | Yes
947 | 1233.17 | -0.001 | 0 | 94.6 | 889.346 | 3080067.148 | 1540090.793 | 1539976.355 | No | Yes
948 | 1231.668 | -0.001 | 0 | 94.7 | 888.225 | 3068901.833 | 1534512.147 | 1534389.686 | No | Yes
949 | 1230.164 | -0.001 | 0 | 94.8 | 887.104 | 3057759.705 | 1528945.249 | 1528814.457 | No | Yes
950 | 1228.743 | -0.001 | 0 | 94.9 | 885.983 | 3046707.635 | 1523445.164 | 1523262.472 | No | Yes
951 | 1227.233 | -0.001 | 0 | 95 | 884.863 | 3035612.118 | 1517900.882 | 1517711.235 | No | Yes
952 | 1225.807 | -0.001 | 0 | 95.1 | 883.743 | 3024606.785 | 1512438.225 | 1512168.56 | No | Yes
953 | 1224.291 | -0.001 | 0 | 95.2 | 882.623 | 3013558.278 | 1506916.023 | 1506642.255 | N/A | N/A
954 | 1222.774 | -0.001 | 0 | 95.3 | 881.503 | 3002534.289 | 1501405.977 | 1501128.312 | No | Yes
955 | 1221.256 | -0.001 | 0 | 95.4 | 880.384 | 2991535.026 | 1495908.092 | 1495626.934 | No | Yes
956 | 1219.735 | -0.001 | 0 | 95.5 | 879.264 | 2980560.711 | 1490422.481 | 1490138.23 | No | Yes
957 | 1218.213 | -0.001 | 0 | 95.6 | 878.145 | 2969611.324 | 1484949.232 | 1484662.092 | No | Yes
958 | 1216.688 | -0.001 | 0 | 95.7 | 877.027 | 2958686.87 | 1479488.397 | 1479198.473 | No | Yes
959 | 1215.163 | -0.001 | 0 | 95.8 | 875.909 | 2947787.509 | 1474039.877 | 1473747.633 | No | Yes
960 | 1213.635 | -0.001 | 0 | 95.9 | 874.791 | 2936913.419 | 1468603.833 | 1468309.586 | No | Yes
961 | 1212.106 | -0.001 | 0 | 96 | 873.673 | 2926064.718 | 1463180.395 | 1462884.323 | No | Yes
962 | 1210.575 | -0.001 | 0 | 96.1 | 872.556 | 2915241.414 | 1457769.654 | 1457471.759 | No | Yes
963 | 1209.042 | -0.001 | 0 | 96.2 | 871.439 | 2904443.57 | 1452371.703 | 1452071.868 | No | Yes
964 | 1207.507 | -0.001 | 0 | 96.3 | 870.322 | 2893671.117 | 1446986.332 | 1446684.785 | No | Yes
965 | 1205.971 | -0.001 | 0 | 96.4 | 869.206 | 2882924.075 | 1441613.53 | 1441310.546 | No | Yes
966 | 1204.433 | -0.001 | 0 | 96.5 | 868.09 | 2872202.368 | 1436253.246 | 1435949.123 | No | Yes
967 | 1202.892 | -0.001 | 0 | 96.6 | 866.975 | 2861506.16 | 1430905.612 | 1430600.547 | No | Yes
968 | 1201.35 | -0.001 | 0 | 96.7 | 865.86 | 2850835.733 | 1425570.826 | 1425264.906 | No | Yes
969 | 1199.806 | -0.001 | 0 | 96.8 | 864.746 | 2840191.147 | 1420248.921 | 1419942.226 | No | Yes
970 | 1198.26 | -0.001 | 0 | 96.9 | 863.632 | 2829572.391 | 1414939.88 | 1414632.512 | No | Yes
971 | 1196.713 | -0.001 | 0 | 97 | 862.518 | 2818979.574 | 1409643.769 | 1409335.806 | No | Yes
972 | 1195.164 | -0.001 | 0 | 97.1 | 861.405 | 2808412.852 | 1404360.708 | 1404052.144 | No | Yes
973 | 1193.613 | -0.001 | 0 | 97.2 | 860.292 | 2797872.373 | 1399090.766 | 1398781.607 | No | Yes
974 | 1192.061 | -0.001 | 0 | 97.3 | 859.18 | 2787358.246 | 1393833.991 | 1393524.255 | No | Yes
975 | 1190.507 | -0.001 | 0 | 97.4 | 858.068 | 2776870.624 | 1388590.463 | 1388280.162 | No | Yes
976 | 1188.952 | -0.001 | 0 | 97.5 | 856.957 | 2766409.646 | 1383360.238 | 1383049.407 | No | Yes
977 | 1187.395 | -0.002 | 0 | 97.6 | 855.847 | 2755975.379 | 1378143.386 | 1377831.994 | No | Yes
978 | 1185.836 | -0.002 | 0 | 97.7 | 854.737 | 2745567.925 | 1372939.893 | 1372628.032 | No | Yes
979 | 1184.276 | -0.002 | 0 | 97.8 | 853.627 | 2735187.394 | 1367749.81 | 1367437.583 | No | Yes
980 | 1182.715 | -0.002 | 0 | 97.9 | 852.518 | 2724833.901 | 1362573.215 | 1362260.686 | No | Yes
981 | 1181.152 | -0.002 | 0 | 98 | 851.41 | 2714507.47 | 1357410.14 | 1357097.331 | No | Yes
982 | 1179.587 | -0.002 | 0 | 98.1 | 850.302 | 2704208.171 | 1352260.625 | 1351947.547 | No | Yes
983 | 1178.025 | -0.002 | 0 | 98.2 | 849.195 | 2693940.09 | 1347126.898 | 1346813.192 | No | Yes
984 | 1176.461 | -0.002 | 0 | 98.3 | 848.088 | 2683699.248 | 1342006.836 | 1341692.412 | No | Yes
985 | 1174.892 | -0.002 | 0 | 98.4 | 846.982 | 2673481.56 | 1336898.084 | 1336583.476 | No | Yes
986 | 1173.321 | -0.002 | 0 | 98.5 | 845.877 | 2663291.154 | 1331802.912 | 1331488.242 | No | Yes
987 | 1171.749 | -0.002 | 0 | 98.6 | 844.773 | 2653128.038 | 1326721.329 | 1326406.708 | No | Yes
988 | 1170.176 | -0.002 | 0 | 98.7 | 843.669 | 2642992.272 | 1321653.377 | 1321338.895 | No | Yes
989 | 1168.6 | -0.002 | 0 | 98.8 | 842.565 | 2632883.971 | 1316599.164 | 1316284.808 | No | Yes
990 | 1167.024 | -0.002 | 0 | 98.9 | 841.463 | 2622803.292 | 1311558.782 | 1311244.51 | No | Yes
991 | 1165.446 | -0.002 | 0 | 99 | 840.361 | 2612750.37 | 1306532.304 | 1306218.066 | No | Yes
992 | 1163.867 | -0.002 | 0 | 99.1 | 839.26 | 2602725.326 | 1301519.785 | 1301205.542 | No | Yes
993 | 1162.287 | -0.002 | 0 | 99.2 | 838.159 | 2592728.217 | 1296521.254 | 1296206.963 | No | Yes
994 | 1160.706 | -0.002 | 0 | 99.3 | 837.06 | 2582759.193 | 1291536.739 | 1291222.454 | No | Yes
995 | 1159.123 | -0.002 | 0 | 99.4 | 835.961 | 2572834.755 | 1286566.28 | 1286268.474 | No | Yes
996 | 1157.539 | -0.002 | 0 | 99.5 | 834.863 | 2562922.112 | 1281609.896 | 1281312.216 | No | Yes
997 | 1155.945 | -0.002 | 0 | 99.6 | 833.765 | 2553029.4 | 1276660.536 | 1276368.864 | No | Yes
998 | 1154.359 | -0.002 | 0 | 99.7 | 832.669 | 2543173.286 | 1271732.288 | 1271440.997 | No | Yes
999 | 1152.773 | -0.002 | 0 | 99.8 | 831.573 | 2533345.607 | 1266818.218 | 1266527.389 | No | Yes
1000 | 1151.185 | -0.002 | 0 | 99.9 | 830.478 | 2523546.416 | 1261918.365 | 1261628.051 | No | Yes
1001 | 1149.597 | -0.002 | 0 | 100 | 829.384 | 2513775.778 | 1257032.775 | 1256743.003 | No | Yes
1002 | 1148.007 | -0.002 | 0 | 100.1 | 828.291 | 2504033.735 | 1252161.471 | 1251872.264 | No | Yes
1003 | 1146.417 | -0.002 | 0 | 100.2 | 827.198 | 2494320.322 | 1247304.489 | 1247015.832 | No | Yes
1004 | 1144.825 | -0.002 | 0 | 100.3 | 826.107 | 2484635.68 | 1242461.864 | 1242173.816 | No | Yes
1005 | 1143.233 | -0.002 | 0 | 100.4 | 825.016 | 2474979.859 | 1237633.634 | 1237346.226 | No | Yes
1006 | 1141.64 | -0.002 | 0 | 100.5 | 823.927 | 2465352.913 | 1232819.839 | 1232533.075 | No | Yes
1007 | 1140.047 | -0.002 | 0 | 100.6 | 822.838 | 2455754.906 | 1228020.523 | 1227734.383 | No | Yes
1008 | 1138.452 | -0.002 | 0 | 100.7 | 821.75 | 2446185.866 | 1223235.695 | 1222950.17 | No | Yes
1009 | 1136.857 | -0.002 | 0 | 100.8 | 820.663 | 2436645.902 | 1218465.374 | 1218180.529 | No | Yes
1010 | 1135.261 | -0.002 | 0 | 100.9 | 819.577 | 2427135.012 | 1213709.569 | 1213425.443 | No | Yes
1011 | 1133.665 | -0.002 | 0 | 101 | 818.492 | 2417653.307 | 1208968.349 | 1208684.957 | No | Yes
1012 | 1132.068 | -0.002 | 0 | 101.1 | 817.408 | 2408200.849 | 1204241.765 | 1203959.084 | No | Yes
1013 | 1130.471 | -0.002 | 0 | 101.2 | 816.325 | 2398777.692 | 1199529.859 | 1199247.834 | No | Yes
1014 | 1128.873 | -0.002 | 0 | 101.3 | 815.243 | 2389383.913 | 1194832.656 | 1194551.257 | No | Yes
1015 | 1127.274 | -0.002 | 0 | 101.4 | 814.161 | 2380019.698 | 1190150.194 | 1189869.504 | No | Yes
1016 | 1125.676 | -0.002 | 0 | 101.5 | 813.081 | 2370684.92 | 1185482.49 | 1185202.43 | No | Yes
1017 | 1124.077 | -0.002 | 0 | 101.6 | 812.002 | 2361379.616 | 1180829.565 | 1180550.051 | No | Yes
1018 | 1122.479 | -0.002 | 0 | 101.7 | 810.924 | 2352106.445 | 1176191.664 | 1175914.78 | No | Yes
1019 | 1120.955 | -0.002 | 0 | 101.8 | 809.847 | 2342889.881 | 1171606.861 | 1171283.02 | No | Yes
1020 | 1119.354 | -0.002 | 0 | 101.9 | 808.771 | 2333672.864 | 1166998.092 | 1166674.771 | No | Yes
1021 | 1117.753 | -0.002 | 0 | 102 | 807.697 | 2324485.408 | 1162404.063 | 1162081.345 | No | Yes
1022 | 1116.228 | -0.002 | 0 | 102.1 | 806.623 | 2315378.674 | 1157878.421 | 1157500.253 | No | Yes
1023 | 1114.625 | -0.002 | 0 | 102.2 | 805.55 | 2306249.81 | 1153313.336 | 1152936.475 | No | Yes
1024 | 1113.022 | -0.002 | 0 | 102.3 | 804.479 | 2297150.394 | 1148762.93 | 1148387.464 | No | Yes
1025 | 1111.412 | -0.002 | 0 | 102.4 | 803.409 | 2288069.8 | 1144223.106 | 1143846.694 | No | Yes
1026 | 1109.808 | -0.002 | 0 | 102.5 | 802.339 | 2279029.502 | 1139702.174 | 1139327.328 | No | Yes
1027 | 1108.203 | -0.002 | 0 | 102.6 | 801.271 | 2270018.801 | 1135195.994 | 1134822.807 | No | Yes
1028 | 1106.597 | -0.002 | 0 | 102.7 | 800.205 | 2261035.872 | 1130703.353 | 1130332.519 | No | Yes
1029 | 1104.991 | -0.002 | 0 | 102.8 | 799.139 | 2252084.513 | 1126226.738 | 1125857.775 | No | Yes
1030 | 1103.386 | -0.002 | 0 | 102.9 | 798.074 | 2243162.902 | 1121764.936 | 1121397.966 | No | Yes
1031 | 1101.78 | -0.002 | 0 | 103 | 797.011 | 2234271.129 | 1117318.011 | 1116953.118 | No | Yes
1032 | 1100.279 | -0.003 | 0.002 | 103.1 | 795.949 | 2225430.081 | 1112931.848 | 1112498.232 | No | Yes
1033 | 1098.778 | -0.002 | 0 | 103.2 | 794.888 | 2216619.356 | 1108581.04 | 1108038.316 | No | Yes
1034 | 1097.173 | -0.002 | 0 | 103.3 | 793.828 | 2207818.208 | 1104179.418 | 1103638.791 | No | Yes
1035 | 1095.568 | -0.002 | 0 | 103.4 | 792.77 | 2199047.253 | 1099792.86 | 1099254.394 | No | Yes
1036 | 1093.963 | -0.002 | 0 | 103.5 | 791.713 | 2190305.67 | 1095421.324 | 1094884.346 | No | Yes
1037 | 1092.359 | -0.002 | 0 | 103.6 | 790.657 | 2181594.938 | 1091064.974 | 1090529.963 | No | Yes
1038 | 1090.755 | -0.002 | 0 | 103.7 | 789.602 | 2172914.476 | 1086723.775 | 1086190.701 | No | Yes
1039 | 1089.151 | -0.002 | 0 | 103.8 | 788.549 | 2164264.105 | 1082397.605 | 1081866.5 | No | Yes
1040 | 1087.547 | -0.002 | 0 | 103.9 | 787.497 | 2155643.811 | 1078086.464 | 1077557.347 | No | Yes
1041 | 1085.943 | -0.002 | 0 | 104 | 786.446 | 2147053.602 | 1073790.361 | 1073263.241 | No | Yes
1042 | 1084.34 | -0.002 | 0 | 104.1 | 785.397 | 2138493.532 | 1069509.323 | 1068984.209 | No | Yes
1043 | 1082.737 | -0.002 | 0 | 104.2 | 784.349 | 2129963.675 | 1065243.406 | 1064720.27 | No | Yes
1044 | 1081.134 | -0.002 | 0 | 104.3 | 783.302 | 2121463.994 | 1060992.568 | 1060471.426 | No | Yes
1045 | 1079.531 | -0.002 | 0 | 104.4 | 782.257 | 2112994.488 | 1056756.813 | 1056237.675 | No | Yes
1046 | 1077.929 | -0.002 | 0 | 104.5 | 781.213 | 2104555.142 | 1052536.131 | 1052019.011 | No | Yes
1047 | 1076.327 | -0.002 | 0 | 104.6 | 780.171 | 2096145.959 | 1048330.513 | 1047815.445 | No | Yes
1048 | 1074.725 | -0.002 | 0 | 104.7 | 779.129 | 2087766.91 | 1044139.93 | 1043626.98 | No | Yes
1049 | 1073.124 | -0.002 | 0 | 104.8 | 778.09 | 2079417.976 | 1039964.372 | 1039453.605 | No | Yes
1050 | 1071.523 | -0.002 | 0 | 104.9 | 777.051 | 2071099.11 | 1035803.807 | 1035295.303 | No | Yes
1051 | 1069.922 | -0.002 | 0 | 105 | 776.014 | 2062810.359 | 1031658.271 | 1031152.088 | No | Yes
1052 | 1068.322 | -0.002 | 0 | 105.1 | 774.979 | 2054551.652 | 1027527.715 | 1027023.937 | No | Yes
1053 | 1066.719 | -0.002 | 0 | 105.2 | 773.945 | 2046318.864 | 1023409.231 | 1022909.634 | No | Yes
1054 | 1065.111 | -0.002 | 0 | 105.3 | 772.912 | 2038113.905 | 1019303.657 | 1018810.248 | No | Yes
1055 | 1063.513 | -0.002 | 0 | 105.4 | 771.881 | 2029945.689 | 1015218.336 | 1014727.353 | No | Yes
1056 | 1061.914 | -0.002 | 0 | 105.5 | 770.851 | 2021807.832 | 1011148.249 | 1010659.584 | No | Yes
1057 | 1060.317 | -0.002 | 0 | 105.6 | 769.823 | 2013700.323 | 1007093.39 | 1006606.933 | No | Yes
1058 | 1058.72 | -0.002 | 0 | 105.7 | 768.796 | 2005623.084 | 1003053.692 | 1002569.392 | No | Yes
1059 | 1057.124 | -0.002 | 0 | 105.8 | 767.771 | 1997576.048 | 999029.12 | 998546.928 | No | Yes
1060 | 1055.491 | -0.002 | 0 | 105.9 | 766.747 | 1989535.984 | 994996.503 | 994539.481 | No | Yes
1061 | 1053.896 | -0.002 | 0 | 106 | 765.725 | 1981549.208 | 991002.083 | 990547.125 | No | Yes
1062 | 1052.301 | -0.002 | 0 | 106.1 | 764.705 | 1973592.687 | 987022.653 | 986570.034 | No | Yes
1063 | 1050.706 | -0.002 | 0 | 106.2 | 763.686 | 1965665.75 | 983058.116 | 982607.633 | No | Yes
1064 | 1049.112 | -0.002 | 0 | 106.3 | 762.668 | 1957768.723 | 979108.473 | 978660.25 | No | No
1065 | 1047.518 | -0.001 | 0 | 106.4 | 761.652 | 1949901.649 | 975173.758 | 974727.89 | No | No
1066 | 1045.925 | -0.001 | 0 | 106.5 | 760.638 | 1942064.581 | 971254.018 | 970810.563 | No | No
1067 | 1044.332 | -0.001 | 0 | 106.6 | 759.626 | 1934257.658 | 967349.342 | 966908.316 | No | No
1068 | 1042.741 | -0.001 | 0 | 106.7 | 758.615 | 1926480.901 | 963459.743 | 963021.157 | No | No
1069 | 1041.15 | -0.001 | 0 | 106.8 | 757.605 | 1918734.096 | 959585.282 | 959148.814 | No | No
1070 | 1039.56 | -0.001 | 0 | 106.9 | 756.598 | 1911017.792 | 955725.985 | 955291.807 | No | No
1071 | 1037.971 | -0.001 | 0 | 107 | 755.592 | 1903331.755 | 951881.83 | 951449.925 | No | No
1072 | 1036.383 | -0.001 | 0 | 107.1 | 754.587 | 1895675.939 | 948052.8 | 947623.139 | No | No
1073 | 1034.796 | -0.001 | 0 | 107.2 | 753.584 | 1888050.261 | 944238.85 | 943811.411 | Yes | No
1074 | 1033.21 | -0.001 | 0 | 107.3 | 752.583 | 1880454.566 | 940439.89 | 940014.677 | No | Yes
1075 | 1031.625 | -0.001 | 0 | 107.4 | 751.584 | 1872888.726 | 936655.836 | 936232.89 | No | Yes
1076 | 1030.041 | -0.001 | 0 | 107.5 | 750.586 | 1865352.688 | 932886.669 | 932466.019 | No | Yes
1077 | 1028.457 | -0.001 | 0 | 107.6 | 749.59 | 1857846.467 | 929132.404 | 928714.063 | No | Yes
1078 | 1026.874 | -0.001 | 0 | 107.7 | 748.596 | 1850370.112 | 925393.079 | 924977.032 | No | No
1079 | 1025.293 | -0.001 | 0 | 107.8 | 747.604 | 1842923.662 | 921668.718 | 921254.944 | No | No
1080 | 1023.713 | -0.001 | 0 | 107.9 | 746.613 | 1835507.074 | 917959.29 | 917547.784 | No | No
1081 | 1022.133 | -0.001 | 0 | 108 | 745.624 | 1828120.3 | 914264.756 | 913855.544 | No | No
1082 | 1020.555 | -0.001 | 0 | 108.1 | 744.636 | 1820763.326 | 910585.104 | 910178.222 | No | No
1083 | 1018.978 | -0.001 | 0 | 108.2 | 743.651 | 1813436.136 | 906920.321 | 906515.816 | No | No
1084 | 1017.402 | -0.001 | 0 | 108.3 | 742.667 | 1806138.691 | 903270.388 | 902868.303 | No | No
1085 | 1015.827 | -0.001 | 0 | 108.4 | 741.685 | 1798871.052 | 899635.365 | 899235.686 | No | No
1086 | 1014.253 | -0.001 | 0 | 108.5 | 740.705 | 1791633.149 | 896015.214 | 895617.934 | No | No
1087 | 1012.681 | -0.001 | 0 | 108.6 | 739.726 | 1784424.939 | 892409.907 | 892015.032 | No | No
1088 | 1011.11 | -0.001 | 0 | 108.7 | 738.75 | 1777246.378 | 888819.423 | 888426.955 | No | No
1089 | 1009.54 | -0.001 | 0 | 108.8 | 737.775 | 1770097.422 | 885243.748 | 884853.674 | No | No
1090 | 1007.971 | -0.001 | 0 | 108.9 | 736.802 | 1762978.042 | 881682.871 | 881295.171 | No | No
1091 | 1006.403 | -0.001 | 0 | 109 | 735.831 | 1755888.245 | 878136.786 | 877751.46 | No | No
1092 | 1004.837 | -0.001 | 0 | 109.1 | 734.862 | 1748828.075 | 874605.516 | 874222.559 | No | No
1093 | 1003.273 | -0.001 | 0 | 109.2 | 733.894 | 1741797.446 | 871089.01 | 870708.436 | No | No
1094 | 1001.71 | -0.001 | 0 | 109.3 | 732.929 | 1734796.338 | 867587.259 | 867209.079 | No | No
1095 | 1000.364 | -0.005 | 0 | 109.4 | 731.965 | 1728085.566 | 864344.862 | 863740.704 | No | No
1096 | 998.802 | -0.005 | 0 | 109.5 | 731.004 | 1721141.1 | 860870.845 | 860270.254 | No | No
1097 | 997.242 | -0.004 | 0 | 109.6 | 730.044 | 1714226.013 | 857411.499 | 856814.513 | No | No
1098 | 995.684 | -0.004 | 0 | 109.7 | 729.086 | 1707340.238 | 853966.791 | 853373.447 | No | No
1099 | 994.127 | -0.004 | 0 | 109.8 | 728.13 | 1700483.715 | 850536.686 | 849947.029 | No | No
1100 | 992.572 | -0.004 | 0 | 109.9 | 727.176 | 1693656.376 | 847121.147 | 846535.229 | No | No
1101 | 991.018 | -0.004 | 0 | 110 | 726.224 | 1686858.158 | 843720.152 | 843138.006 | No | No
1102 | 989.465 | -0.004 | 0 | 110.1 | 725.273 | 1680088.99 | 840333.672 | 839755.318 | No | No
1103 | 987.914 | -0.004 | 0 | 110.2 | 724.325 | 1673348.817 | 836961.687 | 836387.13 | No | No
1104 | 986.364 | -0.004 | 0 | 110.3 | 723.379 | 1666637.589 | 833604.175 | 833033.414 | No | No
1105 | 984.816 | -0.004 | 0 | 110.4 | 722.435 | 1659955.266 | 830261.114 | 829694.152 | No | No
1106 | 983.269 | -0.004 | 0 | 110.5 | 721.492 | 1653301.806 | 826932.491 | 826369.314 | No | No
1107 | 981.724 | -0.004 | 0 | 110.6 | 720.552 | 1646677.172 | 823618.293 | 823058.879 | No | No
1108 | 980.181 | -0.004 | 0 | 110.7 | 719.614 | 1640081.339 | 820318.505 | 819762.834 | No | No
1109 | 978.639 | -0.004 | 0 | 110.8 | 718.677 | 1633514.263 | 817033.095 | 816481.169 | No | No
1110 | 977.099 | -0.004 | 0 | 110.9 | 717.743 | 1626975.891 | 813762.041 | 813213.85 | No | Yes
1111 | 975.56 | -0.004 | 0 | 111 | 716.811 | 1620466.202 | 810505.341 | 809960.861 | No | Yes
1112 | 974.024 | -0.004 | 0 | 111.1 | 715.88 | 1613985.142 | 807262.953 | 806722.188 | No | Yes
1113 | 972.554 | 0.003 | 0 | 111.2 | 714.952 | 1607827.977 | 804103.829 | 803724.148 | No | Yes
1114 | 971.02 | 0.003 | 0 | 111.3 | 714.026 | 1601401.151 | 800889.175 | 800511.975 | No | Yes
1115 | 969.489 | 0.003 | 0 | 111.4 | 713.102 | 1595003.264 | 797688.829 | 797314.436 | No | Yes
1116 | 967.928 | 0.001 | 0 | 111.5 | 712.18 | 1588603.602 | 794491.836 | 794111.766 | No | Yes
1117 | 966.411 | 0.001 | 0 | 111.6 | 711.26 | 1582268.214 | 791328.294 | 790939.92 | No | Yes
1118 | 964.885 | 0.001 | 0 | 111.7 | 710.342 | 1575955.986 | 788170.575 | 787785.412 | No | Yes
1119 | 963.361 | 0.001 | 0 | 111.8 | 709.426 | 1569672.108 | 785027.005 | 784645.104 | No | Yes
1120 | 961.839 | 0.001 | 0 | 111.9 | 708.513 | 1563416.528 | 781897.559 | 781518.968 | No | Yes
1121 | 960.319 | 0.001 | 0 | 112 | 707.601 | 1557189.186 | 778782.21 | 778406.975 | No | Yes
1122 | 958.879 | 0.003 | 0 | 112.1 | 706.692 | 1551072.048 | 775731.971 | 775340.077 | No | Yes
1123 | 957.362 | 0.003 | 0 | 112.2 | 705.784 | 1544899.603 | 772643.792 | 772255.81 | No | Yes
1124 | 955.847 | 0.003 | 0 | 112.3 | 704.879 | 1538755.196 | 769569.629 | 769185.567 | No | Yes
1125 | 954.334 | 0.003 | 0 | 112.4 | 703.976 | 1532638.744 | 766509.437 | 766129.307 | No | Yes
1126 | 952.822 | 0.003 | 0 | 112.5 | 703.075 | 1526550.161 | 763463.176 | 763086.985 | No | Yes
1127 | 951.313 | 0.003 | 0 | 112.6 | 702.176 | 1520489.344 | 760430.801 | 760058.543 | No | Yes
1128 | 949.806 | 0.003 | 0 | 112.7 | 701.28 | 1514456.209 | 757412.272 | 757043.936 | No | Yes
1129 | 948.3 | 0.003 | 0 | 112.8 | 700.385 | 1508450.704 | 754407.567 | 754043.137 | No | Yes
1130 | 946.797 | 0.003 | 0 | 112.9 | 699.493 | 1502472.777 | 751416.66 | 751056.117 | No | Yes
1131 | 945.295 | 0.003 | 0 | 113 | 698.603 | 1496522.357 | 748439.518 | 748082.84 | No | Yes
1132 | 943.796 | 0.003 | 0 | 113.1 | 697.715 | 1490599.404 | 745476.122 | 745123.283 | No | Yes
1133 | 942.298 | 0.003 | 0 | 113.2 | 696.829 | 1484703.861 | 742526.439 | 742177.421 | No | Yes
1134 | 940.803 | 0.003 | 0 | 113.3 | 695.946 | 1478835.686 | 739590.449 | 739245.236 | No | Yes
1135 | 939.31 | 0.003 | 0 | 113.4 | 695.065 | 1472994.854 | 736668.136 | 736326.718 | No | Yes
1136 | 937.821 | 0.003 | 0 | 113.5 | 694.186 | 1467181.854 | 733760.321 | 733421.533 | No | Yes
1137 | 936.333 | 0.003 | 0 | 113.6 | 693.309 | 1461395.579 | 730865.292 | 730530.286 | No | Yes
1138 | 934.846 | 0.003 | 0 | 113.7 | 692.434 | 1455636.503 | 727983.856 | 727652.647 | No | Yes
1139 | 933.362 | 0.003 | 0 | 113.8 | 691.562 | 1449904.587 | 725115.99 | 724788.597 | No | Yes
1140 | 931.881 | 0.003 | 0 | 113.9 | 690.692 | 1444199.776 | 722261.663 | 721938.113 | No | Yes
1141 | 930.401 | 0.003 | 0 | 114 | 689.824 | 1438522.016 | 719420.838 | 719101.178 | No | Yes
1142 | 928.925 | 0.003 | 0 | 114.1 | 688.959 | 1432871.266 | 716593.492 | 716277.774 | No | Yes
1143 | 927.451 | 0.003 | 0 | 114.2 | 688.095 | 1427247.377 | 713779.563 | 713467.814 | No | Yes
1144 | 925.979 | 0.003 | 0 | 114.3 | 687.234 | 1421650.258 | 710979.014 | 710671.244 | No | Yes
1145 | 924.509 | 0.003 | 0 | 114.4 | 686.376 | 1416079.849 | 708191.814 | 707888.035 | No | Yes
1146 | 923.042 | 0.003 | 0 | 114.5 | 685.519 | 1410536.086 | 705417.93 | 705118.156 | No | Yes
1147 | 921.577 | 0.003 | 0 | 114.6 | 684.665 | 1405018.916 | 702657.333 | 702361.583 | No | Yes
1148 | 920.115 | 0.003 | 0 | 114.7 | 683.814 | 1399528.283 | 699909.995 | 699618.288 | No | Yes
1149 | 918.655 | 0.003 | 0 | 114.8 | 682.964 | 1394064.14 | 697175.891 | 696888.249 | No | Yes
1150 | 917.198 | 0.003 | 0 | 114.9 | 682.117 | 1388626.432 | 694454.995 | 694171.437 | No | No
1151 | 915.744 | 0.003 | 0 | 115 | 681.272 | 1383215.108 | 691747.277 | 691467.83 | No | No
1152 | 914.292 | 0.003 | 0 | 115.1 | 680.43 | 1377830.116 | 689052.717 | 688777.399 | No | No
1153 | 912.843 | 0.003 | 0 | 115.2 | 679.589 | 1372471.398 | 686371.281 | 686100.117 | No | No
1154 | 911.397 | 0.003 | 0 | 115.3 | 678.752 | 1367138.886 | 683702.93 | 683435.956 | No | No
1155 | 909.953 | 0.003 | 0 | 115.4 | 677.916 | 1361831.823 | 681047.162 | 680784.662 | No | Yes
1156 | 908.51 | 0.003 | 0 | 115.5 | 677.083 | 1356550.125 | 678403.939 | 678146.186 | No | No
1157 | 907.071 | 0.003 | 0 | 115.6 | 676.252 | 1351294.393 | 675773.679 | 675520.714 | No | Yes
1158 | 905.633 | 0.003 | 0 | 115.7 | 675.424 | 1346063.485 | 673155.972 | 672907.513 | No | Yes
1159 | 904.198 | 0.003 | 0 | 115.8 | 674.598 | 1340858.339 | 670551.14 | 670307.2 | No | No
1160 | 902.766 | 0.003 | 0 | 115.9 | 673.774 | 1335678.956 | 667959.178 | 667719.778 | No | Yes
1161 | 901.337 | 0.003 | 0 | 116 | 672.953 | 1330525.257 | 665380.065 | 665145.192 | No | Yes
1162 | 899.91 | 0.003 | 0 | 116.1 | 672.134 | 1325397.148 | 662813.76 | 662583.388 | No | Yes
1163 | 898.487 | 0.003 | 0 | 116.2 | 671.318 | 1320294.546 | 660260.228 | 660034.318 | No | Yes
1164 | 897.066 | 0.003 | 0 | 116.3 | 670.504 | 1315217.377 | 657719.437 | 657497.94 | No | Yes
1165 | 895.647 | 0.003 | 0 | 116.4 | 669.692 | 1310165.565 | 655191.356 | 654974.209 | No | Yes
1166 | 894.232 | 0.003 | 0 | 116.5 | 668.883 | 1305139.03 | 652675.951 | 652463.079 | No | Yes
1167 | 892.819 | 0.003 | 0 | 116.6 | 668.076 | 1300137.688 | 650173.182 | 649964.506 | No | Yes
1168 | 891.41 | 0.003 | 0 | 116.7 | 667.272 | 1295161.464 | 647683.023 | 647478.441 | No | Yes
1169 | 890.003 | 0.003 | 0 | 116.8 | 666.47 | 1290210.248 | 645205.422 | 645004.826 | No | Yes
1170 | 888.598 | 0.003 | 0 | 116.9 | 665.67 | 1285283.947 | 642740.327 | 642543.62 | No | Yes
1171 | 887.197 | 0.003 | 0 | 117 | 664.873 | 1280382.504 | 640287.711 | 640094.793 | No | Yes
1172 | 885.801 | 0.003 | 0 | 117.1 | 664.079 | 1275506.687 | 637848.478 | 637658.21 | No | Yes
1173 | 884.405 | 0.003 | 0 | 117.2 | 663.286 | 1270654.746 | 635420.707 | 635234.039 | No | Yes
1174 | 883.012 | 0.003 | 0 | 117.3 | 662.497 | 1265827.487 | 633005.322 | 632822.165 | No | Yes
1175 | 881.622 | 0.003 | 0 | 117.4 | 661.709 | 1261024.853 | 630602.294 | 630422.56 | No | Yes
1176 | 880.235 | 0.003 | 0 | 117.5 | 660.924 | 1256246.792 | 628211.601 | 628035.191 | No | Yes
1177 | 878.851 | 0.003 | 0 | 117.6 | 660.142 | 1251493.244 | 625833.21 | 625660.034 | No | Yes
1178 | 877.47 | 0.003 | 0 | 117.7 | 659.362 | 1246764.138 | 623467.084 | 623297.054 | No | Yes
1179 | 876.091 | 0.003 | 0 | 117.8 | 658.585 | 1242058.732 | 621112.853 | 620945.879 | No | Yes
1180 | 874.712 | 0.003 | 0 | 117.9 | 657.81 | 1237375.468 | 618769.5 | 618605.967 | No | Yes
1181 | 873.336 | 0.003 | 0 | 118 | 657.037 | 1232716.437 | 616438.287 | 616278.15 | No | Yes
1182 | 871.963 | 0.003 | 0 | 118.1 | 656.267 | 1228081.155 | 614119.127 | 613962.028 | No | Yes
1183 | 870.592 | 0.003 | 0 | 118.2 | 655.499 | 1223469.742 | 611812.008 | 611657.734 | No | Yes
1184 | 869.224 | 0.003 | 0 | 118.3 | 654.734 | 1218882.302 | 609516.912 | 609365.39 | No | Yes
1185 | 867.86 | 0.003 | 0 | 118.4 | 653.971 | 1214318.738 | 607233.79 | 607084.949 | No | Yes
1186 | 866.498 | 0.003 | 0 | 118.5 | 653.211 | 1209778.971 | 604962.605 | 604816.366 | No | Yes
1187 | 865.14 | 0.003 | 0 | 118.6 | 652.453 | 1205262.893 | 602703.307 | 602559.586 | No | Yes
1188 | 863.785 | 0.003 | 0 | 118.7 | 651.698 | 1200770.429 | 600455.861 | 600314.568 | No | Yes
1189 | 862.433 | 0.003 | 0 | 118.8 | 650.945 | 1196301.53 | 598220.246 | 598081.284 | No | Yes
1190 | 861.084 | 0.003 | 0 | 118.9 | 650.195 | 1191856.134 | 595996.436 | 595859.698 | No | Yes
1191 | 859.738 | 0.003 | 0 | 119 | 649.447 | 1187434.186 | 593784.397 | 593649.789 | No | Yes
1192 | 858.396 | 0.003 | 0 | 119.1 | 648.702 | 1183035.612 | 591584.101 | 591451.511 | No | Yes
1193 | 857.057 | 0.003 | 0 | 119.2 | 647.96 | 1178660.362 | 589395.516 | 589264.847 | No | Yes
1194 | 855.721 | 0.003 | 0 | 119.3 | 647.219 | 1174308.353 | 587218.602 | 587089.751 | No | No
1195 | 854.389 | 0.003 | 0 | 119.4 | 646.482 | 1169979.992 | 585053.395 | 584926.597 | No | No
1196 | 853.06 | 0.003 | 0 | 119.5 | 645.747 | 1165674.073 | 582899.763 | 582774.31 | No | No
1197 | 851.734 | 0.003 | 0 | 119.6 | 645.014 | 1161390.264 | 580757.534 | 580632.73 | No | No
1198 | 850.413 | 0.003 | 0 | 119.7 | 644.284 | 1157129.566 | 578626.862 | 578502.704 | No | No
1199 | 849.095 | 0.003 | 0 | 119.8 | 643.556 | 1152891.931 | 576507.704 | 576384.227 | No | No
1200 | 847.78 | 0.003 | 0 | 119.9 | 642.831 | 1148677.278 | 574400.018 | 574277.259 | No | No
1201 | 846.469 | 0.003 | 0 | 120 | 642.109 | 1144485.501 | 572303.747 | 572181.754 | No | No
1202 | 845.162 | 0.003 | 0 | 120.1 | 641.389 | 1140316.545 | 570218.841 | 570097.704 | No | No
1203 | 843.859 | 0.003 | 0 | 120.2 | 640.672 | 1136170.302 | 568145.241 | 568025.062 | No | No
1204 | 842.559 | 0.003 | 0 | 120.3 | 639.957 | 1132046.681 | 566082.903 | 565963.778 | No | No
1205 | 841.263 | 0.002 | 0 | 120.4 | 639.244 | 1127945.572 | 564031.78 | 563913.792 | No | No
1206 | 839.97 | 0.002 | 0 | 120.5 | 638.534 | 1123866.921 | 561991.832 | 561875.089 | No | No
1207 | 838.681 | 0.002 | 0 | 120.6 | 637.827 | 1119810.56 | 559962.993 | 559847.568 | No | No
1208 | 837.395 | 0.002 | 0 | 120.7 | 637.122 | 1115776.416 | 557945.252 | 557831.165 | No | No
1209 | 836.113 | 0.002 | 0 | 120.8 | 636.42 | 1111764.397 | 555938.577 | 555825.82 | No | No
1210 | 834.834 | 0.002 | 0 | 120.9 | 635.72 | 1107774.352 | 553942.902 | 553831.45 | No | No
1211 | 833.55 | 0.002 | 0 | 121 | 635.023 | 1103797.748 | 551955.536 | 551842.211 | No | No
1212 | 832.278 | 0.002 | 0 | 121.1 | 634.329 | 1099851.705 | 549981.937 | 549869.768 | No | No
1213 | 831.01 | 0.002 | 0 | 121.2 | 633.637 | 1095930.014 | 548019.751 | 547910.263 | No | No
1214 | 829.744 | 0.002 | 0 | 121.3 | 632.947 | 1092026.834 | 546067.875 | 545958.958 | No | No
1215 | 828.483 | 0.002 | 0 | 121.4 | 632.26 | 1088145.109 | 544126.845 | 544018.264 | No | No
1216 | 827.224 | 0.002 | 0 | 121.5 | 631.576 | 1084284.852 | 542196.703 | 542088.149 | No | No
1217 | 825.97 | 0.002 | 0 | 121.6 | 630.894 | 1080445.95 | 540277.331 | 540168.619 | No | No
1218 | 824.719 | 0.002 | 0 | 121.7 | 630.215 | 1076628.429 | 538368.76 | 538259.669 | No | No
1219 | 823.471 | 0.002 | 0 | 121.8 | 629.538 | 1072832.231 | 536470.975 | 536361.257 | No | No
1220 | 822.228 | 0.002 | 0 | 121.9 | 628.864 | 1069057.358 | 534583.95 | 534473.407 | No | No
1221 | 820.989 | 0.002 | 0 | 122 | 628.192 | 1065303.879 | 532707.714 | 532596.165 | No | No
1222 | 819.753 | 0.002 | 0 | 122.1 | 627.523 | 1061571.724 | 530842.186 | 530729.538 | No | No
1223 | 818.522 | 0.002 | 0 | 122.2 | 626.857 | 1057860.799 | 528987.29 | 528873.509 | No | No
1224 | 817.296 | 0.002 | 0 | 122.3 | 626.193 | 1054171.048 | 527142.967 | 527028.081 | No | No
1225 | 816.073 | 0.002 | 0 | 122.4 | 625.532 | 1050502.287 | 525309.102 | 525193.185 | No | No
1226 | 814.855 | 0.002 | 0 | 122.5 | 624.873 | 1046854.425 | 523485.619 | 523368.806 | No | No
1227 | 813.64 | 0.002 | 0 | 122.6 | 624.216 | 1043227.512 | 521672.512 | 521555 | No | No
1228 | 812.34 | 0.002 | 0 | 122.7 | 623.563 | 1039594.936 | 519860.749 | 519734.188 | No | No
1229 | 811.134 | 0.002 | 0 | 122.8 | 622.911 | 1036009.716 | 518068.382 | 517941.335 | No | Yes
1230 | 809.934 | 0.002 | 0 | 122.9 | 622.263 | 1032445.485 | 516286.267 | 516159.217 | No | Yes
1231 | 808.737 | 0.001 | 0 | 123 | 621.616 | 1028901.836 | 514514.361 | 514387.476 | No | Yes
1232 | 807.543 | 0.001 | 0 | 123.1 | 620.973 | 1025378.356 | 512752.431 | 512625.925 | No | Yes
1233 | 806.354 | 0.001 | 0 | 123.2 | 620.332 | 1021875.453 | 511000.79 | 510874.664 | No | Yes
1234 | 805.169 | 0.001 | 0 | 123.3 | 619.693 | 1018392.857 | 509259.356 | 509133.501 | No | Yes
1235 | 803.988 | 0.001 | 0 | 123.4 | 619.057 | 1014930.362 | 507528.006 | 507402.356 | No | Yes
1236 | 802.811 | 0.001 | 0 | 123.5 | 618.424 | 1011487.925 | 505806.716 | 505681.209 | No | Yes
1237 | 801.638 | 0.001 | 0 | 123.6 | 617.793 | 1008065.59 | 504095.507 | 503970.082 | No | Yes
1238 | 800.47 | 0.001 | 0 | 123.7 | 617.165 | 1004663.417 | 502394.418 | 502268.999 | No | Yes
1239 | 799.213 | 0.001 | 0 | 123.8 | 616.54 | 1001264.93 | 500673.469 | 500591.461 | No | Yes
1240 | 798.054 | 0.001 | 0 | 123.9 | 615.916 | 997903.186 | 498992.985 | 498910.201 | No | Yes
1241 | 796.901 | 0.001 | 0 | 124 | 615.296 | 994561.373 | 497322.485 | 497238.888 | No | Yes
1242 | 795.751 | 0.001 | 0 | 124.1 | 614.678 | 991239.379 | 495661.917 | 495577.462 | No | Yes
1243 | 794.606 | 0.001 | 0 | 124.2 | 614.063 | 987937.123 | 494011.226 | 493925.897 | No | Yes
1244 | 793.466 | 0.001 | 0 | 124.3 | 613.45 | 984654.512 | 492370.338 | 492284.174 | No | Yes
1245 | 792.33 | 0.001 | 0 | 124.4 | 612.84 | 981391.539 | 490739.243 | 490652.296 | No | Yes
1246 | 791.199 | 0.001 | 0 | 124.5 | 612.232 | 978148.131 | 489117.898 | 489030.233 | No | Yes
1247 | 790.072 | 0.001 | 0 | 124.6 | 611.627 | 974924.192 | 487506.248 | 487417.945 | No | Yes
1248 | 788.957 | 0.001 | 0 | 124.7 | 611.024 | 971723.711 | 485903.419 | 485820.292 | No | No
1249 | 787.839 | 0.001 | 0 | 124.8 | 610.424 | 968538.42 | 484311.028 | 484227.392 | No | No
1250 | 786.726 | 0.001 | 0 | 124.9 | 609.827 | 965372.409 | 482728.199 | 482644.21 | No | No
1251 | 785.616 | 0.001 | 0 | 125 | 609.232 | 962225.631 | 481154.899 | 481070.733 | No | No
1252 | 784.512 | 0.001 | 0 | 125.1 | 608.639 | 959098.048 | 479591.096 | 479506.952 | No | No
1253 | 783.319 | 0.001 | 0 | 125.2 | 608.049 | 955964.699 | 478011.145 | 477953.553 | No | No
1254 | 782.224 | 0.001 | 0 | 125.3 | 607.462 | 952875.616 | 476466.591 | 476409.025 | No | No
1255 | 781.12 | 0.001 | 0 | 125.4 | 606.877 | 949803.642 | 474868.389 | 474935.253 | No | No
1256 | 780.033 | 0.001 | 0 | 125.5 | 606.295 | 946752.148 | 473342.803 | 473409.345 | No | No
1257 | 778.938 | 0.001 | 0 | 125.6 | 605.715 | 943717.951 | 471820.816 | 471897.135 | No | No
1258 | 777.86 | 0.001 | 0 | 125.7 | 605.138 | 940704.034 | 470314.125 | 470389.909 | No | No
1259 | 776.787 | 0.001 | 0 | 125.8 | 604.563 | 937708.847 | 468816.835 | 468892.012 | No | No
1260 | 775.719 | 0.001 | 0 | 125.9 | 603.991 | 934732.387 | 467328.946 | 467403.441 | No | No
1261 | 774.655 | 0.001 | 0 | 126 | 603.421 | 931774.623 | 465850.442 | 465924.181 | No | No
1262 | 773.596 | 0.001 | 0 | 126.1 | 602.854 | 928835.262 | 464381.152 | 464454.11 | No | No
1263 | 772.541 | 0.001 | 0 | 126.2 | 602.29 | 925914.021 | 462920.886 | 462993.135 | Yes | No
1264 | 771.491 | 0.001 | 0 | 126.3 | 601.728 | 923011.283 | 461469.917 | 461541.366 | No | Yes
1265 | 770.446 | 0.001 | 0 | 126.4 | 601.169 | 920126.981 | 460028.195 | 460098.786 | Yes | No
1266 | 769.407 | 0.001 | 0 | 126.5 | 600.612 | 917261.048 | 458595.69 | 458665.358 | Yes | No
1267 | 768.372 | 0.001 | 0 | 126.6 | 600.058 | 914413.368 | 457172.339 | 457241.03 | Yes | No
1268 | 767.342 | 0.001 | 0 | 126.7 | 599.506 | 911583.842 | 455758.083 | 455825.76 | No | No
1269 | 766.316 | 0 | 0 | 126.8 | 598.956 | 908772.381 | 454352.866 | 454419.515 | No | No
1270 | 765.296 | 0 | 0 | 126.9 | 598.41 | 905978.87 | 452956.632 | 453022.239 | No | No
1271 | 764.28 | 0 | 0 | 127 | 597.865 | 903203.249 | 451569.341 | 451633.907 | No | No
1272 | 763.268 | 0 | 0 | 127.1 | 597.324 | 900445.376 | 450190.918 | 450254.458 | No | No
1273 | 762.261 | 0 | 0 | 127.2 | 596.784 | 897705.164 | 448821.311 | 448883.853 | No | No
1274 | 761.258 | 0 | 0 | 127.3 | 596.248 | 894982.48 | 447460.456 | 447522.024 | No | No
1275 | 760.26 | 0 | 0 | 127.4 | 595.713 | 892277.317 | 446108.353 | 446168.964 | No | No
1276 | 759.266 | 0 | 0 | 127.5 | 595.182 | 889589.676 | 444765.011 | 444824.665 | No | No
1277 | 758.276 | 0.001 | 0 | 127.6 | 594.652 | 886932.312 | 443435.354 | 443496.959 | No | No
1278 | 757.291 | 0.001 | 0 | 127.7 | 594.126 | 884279.36 | 442109.475 | 442169.885 | No | No
1279 | 756.312 | 0.001 | 0 | 127.8 | 593.602 | 881643.988 | 440792.397 | 440851.591 | No | No
1280 | 755.337 | 0.001 | 0 | 127.9 | 593.08 | 879026.153 | 439484.095 | 439542.058 | No | No
1281 | 754.367 | 0.001 | 0 | 128 | 592.561 | 876425.835 | 438184.559 | 438241.276 | No | No
1282 | 753.402 | 0.001 | 0 | 128.1 | 592.044 | 873842.978 | 436893.763 | 436949.215 | No | No
1283 | 752.443 | 0.001 | 0 | 128.2 | 591.53 | 871277.518 | 435611.671 | 435665.847 | No | No
1284 | 751.488 | 0 | 0 | 128.3 | 591.018 | 868729.426 | 434338.264 | 434391.162 | No | No
1285 | 750.539 | 0 | 0 | 128.4 | 590.509 | 866198.61 | 433073.487 | 433125.123 | No | No
1286 | 749.594 | 0 | 0 | 128.5 | 590.002 | 863684.994 | 431817.29 | 431867.704 | No | No
1287 | 748.655 | 0 | 0 | 128.6 | 589.498 | 861188.504 | 430569.625 | 430618.879 | No | No
1288 | 747.721 | 0 | 0 | 128.7 | 588.996 | 858709.053 | 429330.456 | 429378.597 | No | No
1289 | 746.791 | 0 | 0 | 128.8 | 588.497 | 856246.571 | 428099.742 | 428146.829 | No | No
1290 | 745.867 | 0 | 0 | 128.9 | 588 | 853800.891 | 426877.39 | 426923.502 | No | No
1291 | 744.947 | 0 | 0 | 129 | 587.506 | 851371.863 | 425663.306 | 425708.556 | No | No
1292 | 744.031 | 0 | 0 | 129.1 | 587.014 | 848959.444 | 424457.462 | 424501.982 | No | No
1293 | 743.121 | 0 | 0 | 129.2 | 586.524 | 846563.564 | 423259.821 | 423303.742 | Yes | No
1294 | 742.214 | 0 | 0 | 129.3 | 586.038 | 844184.165 | 422113.811 | 422070.354 | Yes | No
1295 | 741.313 | 0 | 0 | 129.4 | 585.553 | 841821.179 | 420932.147 | 420889.032 | Yes | No
1296 | 740.416 | 0 | 0 | 129.5 | 585.071 | 839474.594 | 419758.738 | 419715.856 | Yes | No
1297 | 739.523 | 0 | 0 | 129.6 | 584.592 | 837144.318 | 418593.528 | 418550.79 | Yes | No
1298 | 738.635 | 0 | 0 | 129.7 | 584.115 | 834830.321 | 417436.489 | 417393.831 | Yes | No
1299 | 737.752 | 0 | 0 | 129.8 | 583.64 | 832532.638 | 416287.623 | 416245.015 | Yes | No
1300 | 736.874 | 0 | 0 | 129.9 | 583.168 | 830251.299 | 415146.927 | 415104.372 | Yes | No
1301 | 736 | 0 | 0 | 130 | 582.698 | 827986.324 | 414014.399 | 413971.926 | Yes | No
1302 | 735.132 | 0 | 0 | 130.1 | 582.231 | 825737.747 | 412890.049 | 412847.698 | No | No
1303 | 734.268 | 0 | 0 | 130.2 | 581.766 | 823505.595 | 411773.888 | 411731.707 | No | No
1304 | 733.41 | 0 | 0 | 130.3 | 581.304 | 821289.906 | 410665.925 | 410623.981 | Yes | No
1305 | 732.557 | 0 | 0 | 130.4 | 580.844 | 819090.706 | 409566.173 | 409524.533 | Yes | No
1306 | 731.71 | 0 | 0 | 130.5 | 580.387 | 816908.026 | 408474.642 | 408433.384 | No | No
1307 | 730.868 | 0 | 0 | 130.6 | 579.932 | 814741.902 | 407391.343 | 407350.559 | No | No
1308 | 730.032 | 0 | 0 | 130.7 | 579.479 | 812592.373 | 406316.287 | 406276.085 | No | No
1309 | 729.202 | -0.001 | 0 | 130.8 | 579.029 | 810459.482 | 405249.494 | 405209.988 | No | No
1310 | 728.377 | -0.001 | 0 | 130.9 | 578.582 | 808343.225 | 404190.944 | 404152.281 | No | No
1311 | 727.558 | -0.001 | 0 | 131 | 578.137 | 806243.577 | 403140.644 | 403102.933 | No | No
1312 | 726.746 | -0.001 | 0 | 131.1 | 577.695 | 804160.502 | 402098.587 | 402061.915 | No | No
1313 | 725.939 | -0.001 | 0 | 131.2 | 577.255 | 802093.941 | 401064.752 | 401029.189 | No | No
1314 | 725.138 | -0.001 | 0 | 131.3 | 576.817 | 800043.865 | 400039.132 | 400004.733 | No | No
1315 | 724.343 | -0.001 | 0 | 131.4 | 576.382 | 798010.219 | 399021.722 | 398988.497 | No | No
1316 | 723.555 | -0.001 | 0 | 131.5 | 575.95 | 795992.966 | 398012.526 | 397980.44 | N/A | N/A
1317 | 722.772 | -0.001 | 0 | 131.6 | 575.52 | 793992.084 | 397011.551 | 396980.533 | No | No
1318 | 721.996 | -0.001 | 0 | 131.7 | 575.092 | 792007.566 | 396018.798 | 395988.768 | No | No
1319 | 721.227 | -0.001 | 0 | 131.8 | 574.667 | 790039.461 | 395034.28 | 395005.181 | No | No
1320 | 720.464 | -0.001 | 0 | 131.9 | 574.244 | 788087.827 | 394057.977 | 394029.85 | No | No
1321 | 719.708 | -0.001 | 0 | 132 | 573.824 | 786152.836 | 393089.935 | 393062.901 | No | No
1322 | 718.96 | -0.001 | 0 | 132.1 | 573.406 | 784234.77 | 392130.242 | 392104.528 | No | No
1323 | 718.22 | -0.001 | 0 | 132.2 | 572.991 | 782334.002 | 391179.073 | 391154.929 | No | No
1324 | 717.49 | -0.001 | 0 | 132.3 | 572.578 | 780451.725 | 390236.72 | 390215.005 | No | No
1325 | 716.775 | -0.001 | 0 | 132.4 | 572.168 | 778590.122 | 389304.184 | 389285.938 | No | No
1326 | 716.085 | -0.001 | 0 | 132.5 | 571.76 | 776754.886 | 388385.687 | 388369.199 | No | No
1327 | 715.455 | -0.001 | 0 | 132.6 | 571.354 | 774965.899 | 387500.31 | 387465.589 | No | No
1328 | 714.727 | -0.001 | 0 | 132.7 | 570.951 | 773135.772 | 386584.888 | 386550.884 | No | No
1329 | 713.733 | -0.001 | 0 | 132.8 | 570.55 | 771167.03 | 385611.732 | 385555.298 | No | No
1330 | 713.02 | -0.001 | 0 | 132.9 | 570.152 | 769369.701 | 384713.698 | 384656.003 | No | No
1331 | 712.248 | -0.001 | 0 | 133 | 569.756 | 767434.75 | 383795.499 | 383639.251 | No | No
1332 | 711.424 | -0.001 | 0 | 133.1 | 569.363 | 765717.498 | 382915.578 | 382801.92 | No | No
1333 | 710.796 | -0.001 | 0 | 133.2 | 568.972 | 764004.506 | 382050.361 | 381954.146 | No | No
1334 | 710.14 | -0.001 | 0 | 133.3 | 568.583 | 762288.581 | 381188.531 | 381100.05 | No | No
1335 | 709.478 | -0.001 | 0 | 133.4 | 568.197 | 760581.482 | 380332.969 | 380248.513 | No | No
1336 | 708.815 | -0.001 | 0 | 133.5 | 567.814 | 758886.825 | 379484.558 | 379402.267 | No | No
1337 | 708.155 | -0.001 | 0 | 133.6 | 567.433 | 757205.946 | 378643.62 | 378562.326 | No | No
1338 | 707.499 | -0.001 | 0 | 133.7 | 567.054 | 755539.657 | 377810.362 | 377729.295 | No | No
1339 | 706.843 | -0.001 | 0 | 133.8 | 566.678 | 753885.754 | 376983.116 | 376902.638 | No | No
1340 | 706.185 | -0.001 | 0 | 133.9 | 566.304 | 752243.404 | 376161.244 | 376082.16 | No | No
1341 | 705.532 | -0.001 | 0 | 134 | 565.933 | 750612.173 | 375346.507 | 375265.666 | No | No
1342 | 704.897 | -0.001 | 0 | 134.1 | 565.564 | 749007.143 | 374544.929 | 374462.214 | No | No
1343 | 704.268 | -0.001 | 0 | 134.2 | 565.198 | 747417.322 | 373751.221 | 373666.1 | No | No
1344 | 703.637 | -0.001 | 0 | 134.3 | 564.834 | 745838.776 | 372962.691 | 372876.085 | No | No
1345 | 703.004 | -0.001 | 0 | 134.4 | 564.473 | 744271.445 | 372179.284 | 372092.162 | No | No
1346 | 702.375 | -0.001 | 0 | 134.5 | 564.114 | 742717.89 | 371403.175 | 371314.715 | No | No
1347 | 701.748 | -0.001 | 0 | 134.6 | 563.758 | 741176.137 | 370633.223 | 370542.914 | N/A | N/A
1348 | 701.128 | -0.001 | 0 | 134.7 | 563.404 | 739650.072 | 369871.209 | 369778.863 | No | No
1349 | 700.514 | -0.001 | 0 | 134.8 | 563.053 | 738139.979 | 369117.302 | 369022.678 | N/A | N/A
1350 | 699.908 | -0.001 | 0 | 134.9 | 562.704 | 736646.407 | 368371.752 | 368274.655 | No | No
1351 | 699.308 | -0.001 | 0 | 135 | 562.358 | 735168.542 | 367634.095 | 367534.448 | No | No
1352 | 698.717 | -0.001 | 0 | 135.1 | 562.014 | 733707.534 | 366904.981 | 366802.553 | No | No
1353 | 698.137 | -0.001 | 0 | 135.2 | 561.673 | 732265.101 | 366185.602 | 366079.498 | No | No
1354 | 697.749 | -0.001 | 0 | 135.3 | 561.335 | 730938.613 | 365549.805 | 365388.808 | No | No
1355 | 697.013 | -0.001 | 0 | 135.4 | 560.999 | 729436.271 | 364776.159 | 364660.112 | No | No
1356 | 696.332 | -0.001 | 0 | 135.5 | 560.666 | 727975.769 | 364029.681 | 363946.088 | No | No
1357 | 695.829 | -0.001 | 0 | 135.6 | 560.336 | 726624.406 | 363361.82 | 363262.586 | No | No
1358 | 695.29 | -0.001 | 0 | 135.7 | 560.008 | 725265.556 | 362683.304 | 362582.253 | No | No
1359 | 694.753 | -0.001 | 0 | 135.8 | 559.682 | 723919.925 | 362010.302 | 361909.623 | No | Yes
1360 | 694.222 | -0.001 | 0 | 135.9 | 559.36 | 722589.758 | 361344.756 | 361245.003 | No | Yes
1361 | 693.7 | -0.001 | 0 | 136 | 559.04 | 721276.913 | 360687.766 | 360589.147 | No | Yes
1362 | 693.184 | -0.001 | 0 | 136.1 | 558.723 | 719979.499 | 360038.031 | 359941.468 | No | Yes
1363 | 692.675 | -0.001 | 0 | 136.2 | 558.408 | 718697.917 | 359396.259 | 359301.658 | No | Yes
1364 | 692.17 | -0.001 | 0 | 136.3 | 558.096 | 717430.219 | 358761.274 | 358668.945 | No | Yes
1365 | 691.636 | -0.001 | 0 | 136.4 | 557.786 | 716159.339 | 358115.597 | 358043.742 | No | Yes
1366 | 691.238 | 0 | 0 | 136.5 | 557.48 | 714973.444 | 357532.68 | 357440.763 | No | Yes
1367 | 690.755 | 0 | 0 | 136.6 | 557.175 | 713753.587 | 356917.3 | 356836.287 | No | Yes
1368 | 690.316 | 0 | 0 | 136.7 | 556.874 | 712569.031 | 356328.035 | 356240.995 | No | Yes
1369 | 689.847 | 0 | 0 | 136.8 | 556.575 | 711380.629 | 355731.063 | 355649.566 | No | Yes
1370 | 689.397 | 0 | 0 | 136.9 | 556.278 | 710213.538 | 355067.571 | 355145.968 | No | Yes
1371 | 688.957 | 0 | 0 | 137 | 555.985 | 709063.577 | 354493.875 | 354569.702 | No | Yes
1372 | 688.526 | 0 | 0 | 137.1 | 555.694 | 707930.168 | 353928.326 | 354001.842 | No | Yes
1373 | 688.103 | 0 | 0 | 137.2 | 555.405 | 706813.131 | 353370.877 | 353442.254 | No | Yes
1374 | 687.69 | 0 | 0 | 137.3 | 555.12 | 705712.349 | 352821.479 | 352890.87 | N/A | N/A
1375 | 687.284 | 0 | 0 | 137.4 | 554.837 | 704627.542 | 352280.057 | 352347.485 | No | Yes
1376 | 686.887 | 0 | 0 | 137.5 | 554.556 | 703559.189 | 351746.731 | 351812.459 | No | Yes
1377 | 686.499 | 0 | 0 | 137.6 | 554.278 | 702506.871 | 351221.432 | 351285.439 | No | Yes
1378 | 686.12 | 0 | 0 | 137.7 | 554.003 | 701471.304 | 350704.526 | 350766.778 | No | Yes
1379 | 685.749 | 0 | 0 | 137.8 | 553.731 | 700451.854 | 350195.547 | 350256.307 | No | Yes
1380 | 685.387 | 0 | 0 | 137.9 | 553.461 | 699448.974 | 349694.916 | 349754.058 | No | Yes
1381 | 685.034 | 0 | 0 | 138 | 553.194 | 698462.753 | 349202.694 | 349260.059 | No | Yes
1382 | 684.691 | 0 | 0 | 138.1 | 552.93 | 697493.223 | 348718.904 | 348774.319 | No | Yes
1383 | 684.357 | 0 | 0 | 138.2 | 552.669 | 696540.608 | 348243.719 | 348296.889 | No | Yes
1384 | 684.032 | 0 | 0 | 138.3 | 552.41 | 695604.729 | 347777.082 | 347827.647 | No | Yes
1385 | 683.717 | 0 | 0 | 138.4 | 552.154 | 694685.941 | 347319.15 | 347366.79 | No | Yes
1386 | 683.412 | 0 | 0 | 138.5 | 551.901 | 693784.153 | 346869.91 | 346914.243 | No | Yes
1387 | 683.117 | 0 | 0 | 138.6 | 551.651 | 692899.391 | 346429.388 | 346470.003 | No | Yes
1388 | 682.831 | 0 | 0 | 138.7 | 551.403 | 692031.704 | 345997.61 | 346034.094 | No | Yes
1389 | 682.556 | 0 | 0 | 138.8 | 551.158 | 691181.165 | 345574.583 | 345606.581 | No | Yes
1390 | 682.29 | 0 | 0 | 138.9 | 550.916 | 690347.496 | 345160.143 | 345187.353 | No | Yes
1391 | 682.033 | 0 | 0 | 139 | 550.677 | 689530.433 | 344754.068 | 344776.365 | No | Yes
1392 | 681.785 | 0 | 0 | 139.1 | 550.44 | 688729.963 | 344356.195 | 344373.767 | No | Yes
1393 | 681.545 | 0 | 0 | 139.2 | 550.206 | 687945.993 | 343966.138 | 343979.855 | No | Yes
1394 | 681.314 | 0 | 0 | 139.3 | 549.975 | 687178.507 | 343583.256 | 343595.251 | No | Yes
1395 | 681.092 | 0 | 0 | 139.4 | 549.747 | 686427.48 | 343206.982 | 343220.498 | No | Yes
1396 | 680.879 | 0 | 0 | 139.5 | 549.521 | 685692.876 | 342837.647 | 342855.229 | No | Yes
1397 | 680.674 | 0 | 0 | 139.6 | 549.299 | 684974.676 | 342475.888 | 342498.788 | N/A | N/A
1398 | 680.477 | 0 | 0 | 139.7 | 549.079 | 684272.797 | 342122.036 | 342150.761 | No | Yes
1399 | 680.289 | 0 | 0 | 139.8 | 548.862 | 683587.196 | 341776.185 | 341811.01 | No | Yes
1400 | 680.11 | 0 | 0 | 139.9 | 548.647 | 682917.577 | 341438.23 | 341479.347 | No | Yes
1401 | 679.938 | 0 | 0 | 140 | 548.436 | 682264.228 | 341108.44 | 341155.788 | No | Yes
1402 | 679.775 | 0 | 0 | 140.1 | 548.227 | 681626.962 | 340786.602 | 340840.36 | No | Yes
1403 | 679.62 | 0 | 0 | 140.2 | 548.022 | 681006.111 | 340472.972 | 340533.139 | No | Yes
1404 | 679.473 | 0 | 0 | 140.3 | 547.819 | 680401.415 | 340167.416 | 340233.999 | No | Yes
1405 | 679.335 | 0 | 0 | 140.4 | 547.619 | 679812.813 | 339869.901 | 339942.912 | No | Yes
1406 | 679.204 | 0 | 0.001 | 140.5 | 547.422 | 679240.577 | 339580.57 | 339660.008 | No | Yes
1407 | 679.081 | 0 | 0.001 | 140.6 | 547.228 | 678684.373 | 339299.397 | 339384.977 | No | Yes
1408 | 678.967 | 0 | 0.001 | 140.7 | 547.037 | 678144.602 | 339026.449 | 339118.154 | No | Yes
1409 | 678.86 | 0 | 0.001 | 140.8 | 546.849 | 677621.243 | 338761.792 | 338859.451 | No | Yes
1410 | 678.763 | 0 | 0.001 | 140.9 | 546.664 | 677114.259 | 338505.413 | 338608.846 | No | Yes
1411 | 678.673 | 0 | 0.001 | 141 | 546.482 | 676623.739 | 338257.38 | 338366.359 | No | Yes
1412 | 678.592 | 0 | 0.001 | 141.1 | 546.303 | 676149.72 | 338017.729 | 338131.991 | No | Yes
1413 | 678.52 | 0 | 0.001 | 141.2 | 546.127 | 675692.223 | 337786.489 | 337905.734 | No | Yes
1414 | 678.456 | 0 | 0.001 | 141.3 | 545.954 | 675251.239 | 337563.673 | 337687.566 | No | Yes
1415 | 678.401 | 0 | 0.001 | 141.4 | 545.784 | 674826.742 | 337349.266 | 337477.475 | No | Yes
1416 | 678.354 | 0 | 0.001 | 141.5 | 545.617 | 674418.852 | 337143.338 | 337275.515 | No | Yes
1417 | 678.317 | 0 | 0.001 | 141.6 | 545.454 | 674027.653 | 336945.87 | 337081.783 | No | Yes
1418 | 678.288 | 0 | 0.001 | 141.7 | 545.293 | 673653.127 | 336756.85 | 336896.277 | No | Yes
1419 | 678.267 | 0 | 0.001 | 141.8 | 545.136 | 673295.232 | 336576.26 | 336718.972 | No | Yes
1420 | 678.255 | 0 | 0.001 | 141.9 | 544.981 | 672954.139 | 336404.18 | 336549.959 | No | Yes
1421 | 678.251 | 0 | 0.001 | 142 | 544.83 | 672629.541 | 336240.432 | 336389.11 | No | Yes
1422 | 678.256 | 0 | 0.001 | 142.1 | 544.683 | 672321.756 | 336085.192 | 336236.564 | No | Yes
1423 | 678.269 | 0 | 0.001 | 142.2 | 544.538 | 672030.794 | 335938.442 | 336092.352 | No | Yes
1424 | 678.291 | 0 | 0.001 | 142.3 | 544.397 | 671756.781 | 335800.248 | 335956.534 | No | Yes
1425 | 678.322 | 0 | 0.001 | 142.4 | 544.259 | 671499.798 | 335670.715 | 335829.083 | No | Yes
1426 | 678.362 | 0 | 0.001 | 142.5 | 544.124 | 671259.914 | 335549.776 | 335710.138 | No | Yes
1427 | 678.41 | 0 | 0.001 | 142.6 | 543.993 | 671037.072 | 335437.437 | 335599.634 | No | Yes
1428 | 678.467 | 0 | 0.001 | 142.7 | 543.865 | 670831.368 | 335333.758 | 335497.611 | No | Yes
1429 | 678.533 | 0 | 0.001 | 142.8 | 543.74 | 670642.903 | 335238.78 | 335404.123 | No | Yes
1430 | 678.608 | 0 | 0.001 | 142.9 | 543.619 | 670471.684 | 335152.51 | 335319.174 | No | Yes
1431 | 678.692 | 0 | 0.001 | 143 | 543.501 | 670317.719 | 335074.965 | 335242.753 | No | Yes
1432 | 678.785 | 0 | 0.001 | 143.1 | 543.386 | 670181.003 | 335006.157 | 335174.846 | No | Yes
1433 | 678.887 | 0 | 0.001 | 143.2 | 543.275 | 670061.518 | 334946.082 | 335115.436 | No | Yes
1434 | 678.998 | 0 | 0.001 | 143.3 | 543.167 | 669959.217 | 334894.718 | 335064.499 | No | Yes
1435 | 679.117 | 0 | 0.001 | 143.4 | 543.063 | 669874.036 | 334852.04 | 335021.996 | No | Yes
1436 | 679.245 | 0 | 0.001 | 143.5 | 542.962 | 669805.86 | 334817.997 | 334987.864 | No | Yes
1437 | 679.382 | 0 | 0.001 | 143.6 | 542.864 | 669754.858 | 334792.66 | 334962.198 | No | Yes
1438 | 679.526 | 0 | 0.001 | 143.7 | 542.77 | 669720.91 | 334775.966 | 334944.943 | No | Yes
1439 | 679.679 | 0 | 0.001 | 143.8 | 542.68 | 669704.064 | 334767.941 | 334936.124 | No | Yes
1440 | 679.84 | 0 | 0.001 | 143.9 | 542.593 | 669704.213 | 334768.519 | 334935.693 | No | Yes
1441 | 680.01 | 0 | 0.001 | 144 | 542.51 | 669721.51 | 334777.77 | 334943.74 | No | Yes
1442 | 680.186 | 0 | 0.001 | 144.1 | 542.43 | 669755.695 | 334795.549 | 334960.146 | No | Yes
1443 | 680.371 | 0 | 0.001 | 144.2 | 542.354 | 669807.131 | 334822.081 | 334985.05 | No | Yes
1444 | 680.564 | 0 | 0.001 | 144.3 | 542.281 | 669875.62 | 334857.219 | 335018.401 | No | Yes
1445 | 680.764 | 0 | 0.001 | 144.4 | 542.212 | 669961.45 | 334901.125 | 335060.324 | No | Yes
1446 | 680.973 | 0 | 0.001 | 144.5 | 542.146 | 670064.567 | 334953.755 | 335110.812 | No | Yes
1447 | 681.189 | 0 | 0.001 | 144.6 | 542.084 | 670185.139 | 335015.189 | 335169.949 | No | Yes
1448 | 681.415 | 0 | 0.001 | 144.7 | 542.026 | 670323.309 | 335085.49 | 335237.819 | No | Yes
1449 | 681.648 | 0 | 0.001 | 144.8 | 541.972 | 670474.587 | 335162.3 | 335312.287 | No | Yes
1450 | 681.89 | 0 | 0.001 | 144.9 | 541.921 | 670647.619 | 335250.15 | 335397.469 | No | Yes
1451 | 682.14 | 0 | 0.001 | 145 | 541.874 | 670838.404 | 335346.971 | 335491.434 | No | Yes
1452 | 682.398 | 0 | 0.001 | 145.1 | 541.831 | 671046.933 | 335452.725 | 335594.209 | No | Yes
1453 | 682.665 | 0 | 0.001 | 145.2 | 541.791 | 671273.325 | 335567.494 | 335705.831 | No | Yes
1454 | 682.939 | 0 | 0.001 | 145.3 | 541.755 | 671517.421 | 335691.193 | 335826.229 | No | Yes
1455 | 683.223 | 0 | 0.001 | 145.4 | 541.723 | 671779.605 | 335823.967 | 335955.638 | No | Yes
1456 | 683.514 | 0 | 0.001 | 145.5 | 541.695 | 672059.741 | 335965.774 | 336093.967 | No | Yes
1457 | 683.813 | 0 | 0.001 | 145.6 | 541.67 | 672357.745 | 336116.581 | 336241.164 | No | Yes
1458 | 684.121 | 0 | 0.001 | 145.7 | 541.65 | 672673.883 | 336276.516 | 336397.367 | No | Yes
1459 | 684.436 | 0 | 0.001 | 145.8 | 541.633 | 673007.838 | 336445.388 | 336562.45 | No | Yes
1460 | 684.759 | 0 | 0.001 | 145.9 | 541.621 | 673360.073 | 336623.463 | 336736.611 | No | Yes
1461 | 685.089 | 0 | 0.001 | 146 | 541.612 | 673730.349 | 336810.567 | 336919.782 | No | Yes
1462 | 685.428 | 0 | 0.001 | 146.1 | 541.607 | 674118.984 | 337006.886 | 337112.098 | No | Yes
1463 | 685.775 | 0 | 0.001 | 146.2 | 541.606 | 674526.191 | 337212.485 | 337313.706 | No | Yes
1464 | 686.13 | 0 | 0.001 | 146.3 | 541.609 | 674952.111 | 337427.404 | 337524.707 | No | Yes
1465 | 686.495 | 0 | 0.001 | 146.4 | 541.617 | 675396.94 | 337651.863 | 337745.077 | No | Yes
1466 | 686.867 | 0 | 0.001 | 146.5 | 541.628 | 675860.376 | 337885.632 | 337974.744 | No | Yes
1467 | 687.248 | 0 | 0.001 | 146.6 | 541.644 | 676342.786 | 338128.808 | 338213.979 | No | Yes
1468 | 687.639 | 0 | 0.001 | 146.7 | 541.664 | 676844.419 | 338381.514 | 338462.905 | No | Yes
1469 | 688.039 | 0 | 0.001 | 146.8 | 541.689 | 677365.492 | 338643.857 | 338721.636 | No | Yes
1470 | 688.448 | 0 | 0 | 146.9 | 541.717 | 677906.241 | 338915.965 | 338990.276 | No | Yes
1471 | 688.868 | 0 | 0 | 147 | 541.75 | 678466.663 | 339197.819 | 339268.844 | No | Yes
1472 | 689.298 | 0 | 0 | 147.1 | 541.787 | 679046.926 | 339489.519 | 339557.407 | No | Yes
1473 | 689.738 | 0 | 0 | 147.2 | 541.828 | 679647.132 | 339791.107 | 339856.025 | No | No
1474 | 690.188 | 0.001 | 0 | 147.3 | 541.874 | 680267.323 | 340102.591 | 340164.732 | No | Yes
1475 | 690.653 | 0.001 | 0 | 147.4 | 541.924 | 680910.992 | 340425.464 | 340485.528 | No | No
1476 | 691.135 | 0.001 | 0 | 147.5 | 541.979 | 681577.084 | 340760.188 | 340816.896 | No | Yes
1477 | 691.62 | 0.001 | 0 | 147.6 | 542.038 | 682259.575 | 341102.504 | 341157.071 | No | No
1478 | 692.117 | 0.001 | 0 | 147.7 | 542.101 | 682962.839 | 341455.075 | 341507.764 | No | No
1479 | 692.624 | 0.001 | 0 | 147.8 | 542.169 | 683686.639 | 341817.776 | 341868.863 | No | No
1480 | 693.141 | 0.001 | 0 | 147.9 | 542.241 | 684430.728 | 342190.469 | 342240.259 | No | No
1481 | 693.669 | 0.001 | 0 | 148 | 542.318 | 685195.954 | 342573.66 | 342622.294 | No | No
1482 | 694.208 | 0.001 | 0 | 148.1 | 542.4 | 685981.876 | 342967.062 | 343014.814 | No | No
1483 | 694.758 | 0.001 | 0 | 148.2 | 542.486 | 686788.826 | 343370.929 | 343417.898 | No | Yes
1484 | 695.319 | 0.001 | 0 | 148.3 | 542.577 | 687616.974 | 343785.491 | 343831.484 | No | Yes
1485 | 695.891 | 0.001 | 0 | 148.4 | 542.673 | 688466.601 | 344210.975 | 344255.626 | No | Yes
1486 | 696.474 | 0.001 | 0 | 148.5 | 542.773 | 689337.674 | 344647.237 | 344690.436 | No | No
1487 | 697.065 | 0.001 | 0 | 148.6 | 542.879 | 690227.997 | 345093.25 | 345134.747 | No | No
1488 | 697.665 | 0.001 | 0 | 148.7 | 542.989 | 691139.131 | 345549.483 | 345589.647 | N/A | N/A
1489 | 698.273 | 0.001 | 0 | 148.8 | 543.104 | 692070.932 | 346015.821 | 346055.111 | N/A | N/A
1490 | 698.892 | 0.001 | 0 | 148.9 | 543.225 | 693025.304 | 346493.403 | 346531.901 | N/A | N/A
1491 | 699.522 | 0.001 | 0 | 149 | 543.35 | 694001.571 | 346981.954 | 347019.617 | N/A | N/A
1492 | 700.164 | 0.002 | 0 | 149.1 | 543.48 | 695000.364 | 347481.657 | 347518.707 | N/A | N/A
1493 | 700.817 | 0.002 | 0 | 149.2 | 543.615 | 696021.699 | 347992.502 | 348029.197 | N/A | N/A
1494 | 701.482 | 0.002 | 0 | 149.3 | 543.755 | 697066.057 | 348514.793 | 348551.263 | N/A | N/A
1495 | 702.159 | 0.002 | 0 | 149.4 | 543.9 | 698133.491 | 349048.487 | 349085.004 | N/A | N/A
1496 | 702.847 | 0.002 | 0 | 149.5 | 544.05 | 699224.139 | 349593.67 | 349630.469 | N/A | N/A
1497 | 703.548 | 0.002 | 0 | 149.6 | 544.205 | 700338.312 | 350150.45 | 350187.862 | N/A | N/A
1498 | 704.26 | 0.002 | 0 | 149.7 | 544.365 | 701475.965 | 350718.804 | 350757.161 | N/A | N/A
1499 | 704.983 | 0.002 | 0 | 149.8 | 544.531 | 702636.907 | 351298.661 | 351338.245 | N/A | N/A
1500 | 705.719 | 0.003 | 0 | 149.9 | 544.701 | 703821.443 | 351890.226 | 351931.216 | N/A | N/A
1501 | 706.465 | 0.003 | 0 | 150 | 544.877 | 705029.456 | 352493.463 | 352535.993 | N/A | N/A
1502 | 707.223 | 0.003 | 0 | 150.1 | 545.057 | 706261.4 | 353108.575 | 353152.825 | N/A | N/A
1503 | 707.993 | 0.003 | 0 | 150.2 | 545.243 | 707517.594 | 353735.702 | 353781.892 | N/A | N/A
1504 | 708.775 | 0.003 | 0 | 150.3 | 545.434 | 708798.353 | 354374.9 | 354423.453 | N/A | N/A
1505 | 709.567 | 0.003 | 0 | 150.4 | 545.631 | 710102.082 | 355026.089 | 355075.993 | N/A | N/A
1506 | 710.372 | 0.003 | 0 | 150.5 | 545.832 | 711429.154 | 355689.569 | 355739.585 | N/A | N/A
1507 | 711.189 | 0.003 | 0 | 150.6 | 546.039 | 712782.885 | 356365.467 | 356417.417 | N/A | N/A
1508 | 712.025 | 0.003 | 0 | 150.7 | 546.252 | 714162.904 | 357055.992 | 357106.912 | N/A | N/A
1509 | 712.862 | 0.003 | 0 | 150.8 | 546.469 | 715563.295 | 357755.831 | 357807.464 | N/A | N/A
1510 | 713.696 | 0.003 | 0 | 150.9 | 546.692 | 716980.669 | 358464.554 | 358516.116 | N/A | N/A
1511 | 714.533 | 0.003 | 0 | 151 | 546.92 | 718418.299 | 359183.254 | 359235.045 | N/A | N/A
1512 | 715.404 | 0.003 | 0 | 151.1 | 547.154 | 719893.406 | 359920.919 | 359972.487 | N/A | N/A
1513 | 716.281 | 0.003 | 0 | 151.2 | 547.393 | 721391.873 | 360669.735 | 360722.138 | N/A | N/A
1514 | 717.17 | 0.003 | 0 | 151.3 | 547.637 | 722915.534 | 361431.073 | 361484.462 | N/A | N/A
1515 | 718.108 | 0.003 | 0 | 151.4 | 547.887 | 724475.179 | 362205.7 | 362269.479 | N/A | N/A
1516 | 719.039 | 0.003 | 0 | 151.5 | 548.142 | 726054.249 | 362994.362 | 363059.886 | N/A | N/A
1517 | 719.962 | 0.003 | 0 | 151.6 | 548.402 | 727654.68 | 363793.992 | 363860.688 | N/A | N/A
1518 | 720.896 | 0.003 | 0 | 151.7 | 548.668 | 729281.464 | 364606.818 | 364674.646 | N/A | N/A
1519 | 721.842 | 0.003 | 0 | 151.8 | 548.939 | 730934.276 | 365432.846 | 365501.43 | N/A | N/A
1520 | 722.798 | 0.003 | 0 | 151.9 | 549.215 | 732612.961 | 366272.002 | 366340.959 | N/A | N/A
1521 | 723.748 | 0.003 | 0 | 152 | 549.498 | 734309.756 | 367119.35 | 367190.406 | N/A | N/A
1522 | 724.725 | 0.003 | 0 | 152.1 | 549.786 | 736040.929 | 367984.916 | 368056.013 | Yes | No
1523 | 725.712 | 0.003 | 0 | 152.2 | 550.079 | 737798.033 | 368863.73 | 368934.303 | Yes | No
1524 | 726.794 | 0.003 | 0 | 152.3 | 550.378 | 739601.43 | 369766.95 | 369834.48 | Yes | No
1525 | 727.796 | 0.003 | 0 | 152.4 | 550.683 | 741417.998 | 370670.183 | 370747.815 | Yes | No
1526 | 728.814 | 0.003 | 0 | 152.5 | 550.993 | 743256.053 | 371589.038 | 371667.015 | Yes | No
1527 | 729.845 | 0.003 | 0 | 152.6 | 551.309 | 745121.965 | 372522.04 | 372599.925 | Yes | No
1528 | 730.886 | 0.003 | 0 | 152.7 | 551.631 | 747017.404 | 373469.526 | 373547.878 | Yes | No
1529 | 731.954 | 0.003 | 0 | 152.8 | 551.959 | 748931.982 | 374426.058 | 374505.924 | Yes | No
1530 | 733.017 | 0.003 | 0 | 152.9 | 552.292 | 750879.321 | 375400.445 | 375478.876 | Yes | No
1531 | 734.09 | 0.003 | 0 | 153 | 552.631 | 752854.533 | 376388.809 | 376465.724 | Yes | No
1532 | 735.173 | 0.003 | 0 | 153.1 | 552.976 | 754858.047 | 377391.394 | 377466.652 | Yes | No
1533 | 736.268 | 0.003 | 0 | 153.2 | 553.327 | 756891.303 | 378408.854 | 378482.449 | Yes | No
1534 | 737.448 | 0.003 | 0 | 153.3 | 553.684 | 758963.982 | 379529.135 | 379434.848 | Yes | No
1535 | 738.56 | 0.002 | 0 | 153.4 | 554.046 | 761051.612 | 380568.9 | 380482.712 | Yes | No
1536 | 739.684 | 0.002 | 0 | 153.5 | 554.414 | 763170.94 | 381626.707 | 381544.233 | Yes | No
1537 | 740.816 | 0.002 | 0 | 153.6 | 554.789 | 765318.895 | 382698.905 | 382619.991 | Yes | No
1538 | 741.959 | 0.002 | 0 | 153.7 | 555.169 | 767495.899 | 383785.64 | 383710.259 | Yes | No
1539 | 743.111 | 0.002 | 0 | 153.8 | 555.555 | 769702.135 | 384887.014 | 384815.121 | Yes | No
1540 | 744.273 | 0.002 | 0 | 153.9 | 555.946 | 771937.843 | 386003.136 | 385934.707 | Yes | No
1541 | 745.445 | 0.002 | 0 | 154 | 556.344 | 774203.242 | 387134.11 | 387069.132 | Yes | No
1542 | 746.627 | 0.002 | 0 | 154.1 | 556.748 | 776498.366 | 388279.985 | 388218.381 | Yes | No
1543 | 747.819 | 0.002 | 0 | 154.2 | 557.158 | 778823.924 | 389441.058 | 389382.866 | Yes | No
1544 | 749.022 | 0.001 | 0 | 154.3 | 557.573 | 781179.927 | 390617.415 | 390562.512 | Yes | No
1545 | 750.235 | 0.001 | 0 | 154.4 | 557.995 | 783566.683 | 391809.233 | 391757.45 | Yes | No
1546 | 751.44 | 0.001 | 0 | 154.5 | 558.422 | 785988.455 | 393020.569 | 392967.886 | Yes | No
1547 | 752.754 | 0.001 | 0 | 154.6 | 558.856 | 788457.968 | 394250.256 | 394207.712 | Yes | No
1548 | 753.99 | 0.002 | 0 | 154.7 | 559.296 | 790926.28 | 395488.152 | 395438.128 | Yes | No
1549 | 755.225 | 0.001 | 0 | 154.8 | 559.742 | 793421.84 | 396743.52 | 396678.321 | N/A | N/A
1550 | 756.491 | 0.001 | 0 | 154.9 | 560.193 | 795968.514 | 398017.15 | 397951.365 | N/A | N/A
1551 | 757.761 | 0.001 | 0 | 155 | 560.651 | 798545.799 | 399305.693 | 399240.107 | N/A | N/A
1552 | 759.048 | 0.001 | 0 | 155.1 | 561.115 | 801156.971 | 400612.385 | 400544.587 | N/A | N/A
1553 | 760.286 | 0.002 | 0 | 155.2 | 561.586 | 803764.633 | 401902.914 | 401861.718 | N/A | N/A
1554 | 761.565 | 0.003 | 0 | 155.3 | 562.062 | 806423.143 | 403230.816 | 403192.327 | N/A | N/A
1555 | 762.877 | 0.001 | 0 | 155.4 | 562.544 | 809135.519 | 404580.945 | 404554.574 | N/A | N/A
1556 | 764.204 | 0.003 | 0 | 155.5 | 563.033 | 811887.971 | 405940.077 | 405947.894 | N/A | N/A
1557 | 765.516 | 0.003 | 0 | 155.6 | 563.528 | 814647.38 | 407318.908 | 407328.472 | N/A | N/A
1558 | 766.834 | 0.003 | 0 | 155.7 | 564.03 | 817441.622 | 408710.6 | 408731.022 | N/A | N/A
1559 | 768.169 | 0.004 | 0 | 155.8 | 564.537 | 820270.497 | 410120.549 | 410149.948 | N/A | N/A
1560 | 769.513 | 0.004 | 0 | 155.9 | 565.051 | 823133.534 | 411547.053 | 411586.482 | N/A | N/A
1561 | 770.867 | 0.004 | 0 | 156 | 565.571 | 826030.625 | 412990.345 | 413040.28 | N/A | N/A
1562 | 772.231 | 0.004 | 0 | 156.1 | 566.098 | 828962.013 | 414450.621 | 414511.392 | N/A | N/A
1563 | 773.605 | 0.004 | 0 | 156.2 | 566.631 | 831928.042 | 415928.101 | 415999.941 | N/A | N/A
1564 | 775.113 | 0.001 | 0 | 156.3 | 567.17 | 834908.67 | 417487.133 | 417421.538 | N/A | N/A
1565 | 776.682 | 0.002 | 0 | 156.4 | 567.715 | 838007.996 | 419052.559 | 418955.437 | N/A | N/A
1566 | 778.113 | 0.002 | 0 | 156.5 | 568.267 | 841090.895 | 420595.101 | 420495.795 | N/A | N/A
1567 | 779.555 | 0.002 | 0 | 156.6 | 568.826 | 844207.133 | 422155.809 | 422051.324 | N/A | N/A
1568 | 780.99 | 0.003 | 0 | 156.7 | 569.39 | 847340.112 | 423729.663 | 423610.449 | N/A | N/A
1569 | 782.453 | 0.001 | 0 | 156.8 | 569.961 | 850583.713 | 425329.53 | 425254.182 | N/A | N/A
1570 | 783.924 | 0 | 0 | 156.9 | 570.539 | 853811.345 | 426943.809 | 426867.536 | N/A | N/A
1571 | 785.387 | -0.001 | 0 | 157 | 571.123 | 857051.939 | 428579.898 | 428472.041 | Yes | No
1572 | 786.825 | 0.003 | 0 | 157.1 | 571.714 | 860222.706 | 430208.65 | 430014.056 | Yes | No
1573 | 788.335 | 0.003 | 0 | 157.2 | 572.311 | 863569.351 | 431880.382 | 431688.969 | Yes | No
1574 | 789.857 | 0.003 | 0 | 157.3 | 572.914 | 866954.158 | 433571.44 | 433382.718 | Yes | No
1575 | 791.39 | 0.003 | 0 | 157.4 | 573.525 | 870377.128 | 435282.008 | 435095.12 | Yes | No
1576 | 792.936 | 0.003 | 0 | 157.5 | 574.141 | 873839.405 | 437012.283 | 436827.121 | Yes | No
1577 | 794.495 | 0.003 | 0 | 157.6 | 574.765 | 877341.35 | 438762.474 | 438578.876 | Yes | No
1578 | 796.066 | 0.003 | 0 | 157.7 | 575.395 | 880883.245 | 440532.8 | 440350.445 | Yes | No
1579 | 797.65 | 0.002 | 0 | 157.8 | 576.031 | 884465.614 | 442323.414 | 442142.199 | No | Yes
1580 | 799.246 | 0.002 | 0 | 157.9 | 576.674 | 888088.078 | 444134.075 | 443954.004 | Yes | No
1581 | 800.853 | 0.002 | 0 | 158 | 577.323 | 891750.96 | 445964.884 | 445786.076 | Yes | No
1582 | 802.471 | 0.002 | 0 | 158.1 | 577.979 | 895454.551 | 447816.02 | 447638.531 | Yes | No
1583 | 804.102 | 0.002 | 0 | 158.2 | 578.641 | 899198.923 | 449687.603 | 449511.319 | Yes | No
1584 | 805.744 | 0.002 | 0 | 158.3 | 579.309 | 902984.484 | 451579.785 | 451404.7 | Yes | No
1585 | 807.397 | 0.002 | 0 | 158.4 | 579.984 | 906811.639 | 453492.709 | 453318.93 | Yes | No
1586 | 809.061 | 0.002 | 0 | 158.5 | 580.665 | 910680.096 | 455426.057 | 455254.039 | Yes | No
1587 | 810.662 | 0.002 | 0 | 158.6 | 581.353 | 914570.578 | 457368.871 | 457201.707 | Yes | No
1588 | 812.341 | 0.002 | 0 | 158.7 | 582.047 | 918519.105 | 459340.441 | 459178.664 | Yes | No
1589 | 814.03 | 0.002 | 0 | 158.8 | 582.747 | 922509.52 | 461332.837 | 461176.683 | Yes | No
1590 | 815.733 | 0.002 | 0 | 158.9 | 583.454 | 926543.612 | 463347.33 | 463196.283 | Yes | No
1591 | 817.455 | 0.002 | 0 | 159 | 584.167 | 930624.207 | 465386.421 | 465237.786 | Yes | No
1592 | 819.195 | 0.002 | 0 | 159.1 | 584.887 | 934752.009 | 467448.415 | 467303.594 | Yes | No
1593 | 820.926 | 0.003 | 0 | 159.2 | 585.613 | 938935.984 | 469531.414 | 469404.57 | Yes | No
1594 | 822.909 | 0.003 | 0 | 159.3 | 586.345 | 943249.869 | 471726.229 | 471523.64 | Yes | No
1595 | 824.674 | 0.002 | 0 | 159.4 | 587.077 | 947500.632 | 473844.572 | 473656.06 | Yes | No
1596 | 826.128 | 0.001 | 0 | 159.5 | 587.78 | 951503.782 | 475850.691 | 475653.092 | No | No
1597 | 827.363 | 0 | 0 | 159.6 | 588.468 | 955340.492 | 477791.689 | 477548.803 | No | No
1598 | 828.366 | 0 | 0 | 159.7 | 589.145 | 959081.371 | 479665.366 | 479416.005 | Yes | No
1599 | 829.274 | 0 | 0 | 159.8 | 589.813 | 962761.104 | 481508.63 | 481252.474 | Yes | No
1600 | 830.112 | -0.001 | 0 | 159.9 | 590.473 | 966392.934 | 483329.83 | 483063.105 | Yes | No
1601 | 830.428 | -0.001 | 0 | 160 | 591.124 | 969773.882 | 484938.874 | 484835.007 | Yes | No
1602 | 830.991 | -0.001 | 0 | 160.1 | 591.768 | 973250.769 | 486675.902 | 486574.867 | Yes | No
1603 | 831.445 | -0.001 | 0 | 160.2 | 592.405 | 976667.396 | 488382.425 | 488284.972 | Yes | No
1604 | 831.793 | -0.001 | 0 | 160.3 | 593.034 | 980025.061 | 490059.036 | 489966.025 | Yes | No
1605 | 832.057 | -0.001 | 0 | 160.4 | 593.656 | 983333.677 | 491711.531 | 491622.146 | Yes | No
1606 | 832.253 | -0.001 | 0 | 160.5 | 594.269 | 986591.156 | 493343.947 | 493247.209 | N/A | N/A
1607 | 832.323 | -0.001 | 0 | 160.6 | 594.875 | 989786.94 | 494940.109 | 494846.831 | N/A | N/A
1608 | 832.285 | -0.001 | 0 | 160.7 | 595.472 | 992922.622 | 496507.698 | 496414.924 | N/A | N/A
1609 | 832.167 | -0.001 | 0 | 160.8 | 596.061 | 996007.131 | 498047.896 | 497959.235 | No | No
1610 | 831.961 | -0.001 | 0 | 160.9 | 596.641 | 999037.62 | 499561.284 | 499476.337 | No | No
1611 | 831.662 | -0.001 | 0 | 161 | 597.211 | 1002009.399 | 501045.248 | 500964.151 | No | No
1612 | 831.276 | -0.001 | 0 | 161.1 | 597.771 | 1004925.191 | 502502.038 | 502423.153 | No | No
1613 | 830.806 | -0.001 | 0 | 161.2 | 598.321 | 1007786.507 | 503933.006 | 503853.501 | N/A | N/A
1614 | 830.341 | -0.001 | 0 | 161.3 | 598.86 | 1010641.705 | 505364.111 | 505277.595 | No | No
1615 | 829.68 | -0.001 | 0 | 161.4 | 599.389 | 1013376.296 | 506728.52 | 506647.776 | No | No
1616 | 828.925 | -0.001 | 0 | 161.5 | 599.914 | 1016046.76 | 508060.236 | 507986.524 | No | No
1617 | 828.073 | -0.001 | 0 | 161.6 | 600.436 | 1018647.733 | 509357.062 | 509290.671 | No | No
1618 | 827.124 | -0.001 | 0 | 161.7 | 600.956 | 1021176.728 | 510619.245 | 510557.482 | No | No
1619 | 826.082 | -0.001 | 0 | 161.8 | 601.473 | 1023632.526 | 511846.239 | 511786.287 | No | Yes
1620 | 824.927 | -0.001 | 0 | 161.9 | 601.987 | 1026007.447 | 513028.51 | 512978.937 | No | Yes
1621 | 823.675 | -0.001 | 0 | 162 | 602.498 | 1028304.798 | 514174.077 | 514130.721 | No | Yes
1622 | 822.316 | -0.001 | 0 | 162.1 | 603.005 | 1030516.116 | 515276.168 | 515239.949 | No | Yes
1623 | 820.842 | -0.001 | 0 | 162.2 | 603.509 | 1032633.006 | 516334.392 | 516298.614 | No | Yes
1624 | 819.267 | -0.001 | 0 | 162.3 | 604.009 | 1034664.446 | 517347.609 | 517316.838 | No | Yes
1625 | 817.594 | -0.001 | 0 | 162.4 | 604.505 | 1036604.712 | 518316.849 | 518287.863 | No | Yes
1626 | 815.817 | -0.001 | 0 | 162.5 | 604.999 | 1038429.183 | 519234.872 | 519194.311 | No | Yes
1627 | 814.008 | -0.001 | 0 | 162.6 | 605.522 | 1040213.104 | 520131.05 | 520082.055 | No | Yes
1628 | 811.908 | -0.001 | 0 | 162.7 | 606.232 | 1041842.096 | 520934.699 | 520907.397 | No | Yes
1629 | 809.687 | -0.001 | 0 | 162.8 | 607.214 | 1043243.023 | 521640.497 | 521602.526 | Yes | Yes
1630 | 807.13 | -0.001 | 0 | 162.9 | 608.571 | 1044367.468 | 522205.771 | 522161.697 | Yes | Yes
1631 | 804.5 | -0.001 | 0 | 163 | 610.796 | 1045381.602 | 522712.083 | 522669.518 | Yes | Yes
1632 | 801.483 | -0.001 | 0 | 163.1 | 616.052 | 1045940.782 | 523008.276 | 522932.506 | Yes | Yes
1633 | 797.691 | 0 | 0 | 163.2 | 619.896 | 1045831.483 | 522939.094 | 522892.388 | Yes | Yes
1634 | 793.693 | 0 | 0 | 163.3 | 616.692 | 1045418.778 | 522728.954 | 522689.824 | Yes | Yes
1635 | 789.66 | 0 | 0 | 163.4 | 613.441 | 1044947.732 | 522463.814 | 522483.918 | Yes | Yes
1636 | 785.523 | 0 | 0 | 163.5 | 610.142 | 1044553.807 | 522431.305 | 522122.502 | Yes | Yes
1637 | 781.224 | 0 | 0 | 163.6 | 606.794 | 1043687.431 | 521941.191 | 521746.24 | Yes | Yes
1638 | 776.919 | 0 | 0 | 163.7 | 603.395 | 1042883.404 | 521502.481 | 521380.923 | Yes | Yes
1639 | 772.527 | 0 | 0 | 163.8 | 599.945 | 1041954.48 | 521010.559 | 520943.922 | Yes | Yes
1640 | 768.053 | 0 | 0 | 163.9 | 596.442 | 1040935.414 | 520498.392 | 520437.022 | Yes | Yes
1641 | 763.506 | 0 | 0 | 164 | 592.885 | 1039819.981 | 519892.142 | 519927.838 | Yes | Yes
1642 | 758.824 | 0 | 0 | 164.1 | 589.272 | 1038541.451 | 519295.037 | 519246.413 | Yes | Yes
1643 | 754.038 | 0 | 0 | 164.2 | 585.602 | 1037105.054 | 518568.108 | 518536.946 | Yes | Yes
1644 | 749.165 | 0 | 0 | 164.3 | 581.873 | 1035535.687 | 517756.591 | 517779.097 | Yes | Yes
1645 | 744.203 | 0 | 0 | 164.4 | 578.084 | 1033847.105 | 516911.903 | 516935.203 | Yes | Yes
1646 | 739.202 | 0 | 0 | 164.5 | 574.233 | 1032104.881 | 516004.016 | 516100.866 | Yes | Yes
1647 | 734.051 | 0 | 0 | 164.6 | 570.318 | 1030133.109 | 515010.926 | 515122.183 | Yes | Yes
1648 | 728.776 | 0 | 0 | 164.7 | 566.337 | 1027986.034 | 513941.317 | 514044.717 | No | Yes
1649 | 723.415 | 0 | 0 | 164.8 | 562.287 | 1025703.938 | 512783.393 | 512920.545 | Yes | Yes
1650 | 717.843 | 0 | 0 | 164.9 | 558.168 | 1023111.991 | 511506.447 | 511605.544 | Yes | Yes
1651 | 712.241 | 0 | 0 | 165 | 553.975 | 1020458.546 | 510165.813 | 510292.733 | Yes | Yes
1652 | 706.471 | 0 | 0 | 165.1 | 549.706 | 1017552.377 | 508714.025 | 508838.352 | No | Yes
1653 | 700.548 | 0 | 0 | 165.2 | 545.36 | 1014411.795 | 507154.152 | 507257.643 | No | Yes
1654 | 694.523 | 0 | 0 | 165.3 | 540.933 | 1011097.975 | 505497.171 | 505600.804 | No | Yes
1655 | 688.358 | 0 | 0 | 165.4 | 536.422 | 1007553.454 | 503722.691 | 503830.763 | No | Yes
1656 | 682.055 | 0 | 0 | 165.5 | 531.825 | 1003783.252 | 501847.186 | 501936.066 | No | Yes
1657 | 675.588 | 0 | 0 | 165.6 | 527.138 | 999749.674 | 499838.273 | 499911.401 | No | Yes
1658 | 668.952 | 0 | 0 | 165.7 | 522.358 | 995435.723 | 497702.772 | 497732.952 | No | Yes
1659 | 662.179 | 0 | 0 | 165.8 | 517.482 | 990882.727 | 495424.922 | 495457.805 | No | Yes
1660 | 655.212 | 0 | 0 | 165.9 | 512.505 | 986003.506 | 492985.198 | 493018.308 | No | Yes
1661 | 648.065 | 0 | 0 | 166 | 507.423 | 980812.897 | 490390.444 | 490422.454 | No | Yes
1662 | 640.738 | 0 | 0 | 166.1 | 502.231 | 975306.966 | 487628.774 | 487678.192 | No | Yes
1663 | 633.212 | 0 | 0 | 166.2 | 496.926 | 969453.152 | 484689.097 | 484764.055 | No | Yes
1664 | 625.491 | 0 | 0 | 166.3 | 491.501 | 963251.366 | 481578.308 | 481673.058 | No | Yes
1665 | 617.593 | 0 | 0 | 166.4 | 485.952 | 956722.367 | 478317.884 | 478404.482 | No | Yes
1666 | 609.483 | 0 | 0 | 166.5 | 480.275 | 949804.181 | 474864.238 | 474939.943 | No | Yes
1667 | 601.144 | 0 | 0 | 166.6 | 474.462 | 942468.768 | 471205.177 | 471263.591 | No | Yes
1668 | 592.551 | 0 | 0 | 166.7 | 468.507 | 934665.605 | 467313.498 | 467352.107 | No | Yes
1669 | 583.735 | 0 | 0 | 166.8 | 462.403 | 926439.458 | 463202.738 | 463236.719 | No | Yes
1670 | 574.61 | 0 | 0 | 166.9 | 456.14 | 917640.645 | 458804.594 | 458836.051 | Yes | Yes
1671 | 565.231 | 0 | 0 | 167 | 449.71 | 908356.642 | 454168.968 | 454187.674 | Yes | Yes
1672 | 555.505 | 0 | 0 | 167.1 | 443.102 | 898415.263 | 449226.771 | 449188.492 | Yes | Yes
1673 | 545.534 | 0 | 0 | 167.2 | 436.308 | 887996.792 | 443987.514 | 444009.279 | Yes | Yes
1674 | 535.187 | 0 | 0 | 167.3 | 429.316 | 876857.494 | 438414.914 | 438442.579 | Yes | No
1675 | 524.462 | 0 | 0.001 | 167.4 | 422.114 | 864984.137 | 432469.176 | 432514.96 | No | No
1676 | 513.401 | 0 | 0 | 167.5 | 414.692 | 852430.692 | 426178.516 | 426252.176 | No | No
1677 | 501.902 | 0 | 0 | 167.6 | 407.031 | 839031.364 | 419490.605 | 419540.759 | No | No
1678 | 490.035 | 0.001 | 0 | 167.7 | 399.115 | 824870.101 | 412449.295 | 412420.806 | No | No
1679 | 477.687 | 0 | 0 | 167.8 | 390.923 | 809748.947 | 404858.656 | 404890.291 | No | Yes
1680 | 464.775 | 0.001 | 0.001 | 167.9 | 382.432 | 793504.454 | 396736.332 | 396768.122 | No | Yes
1681 | 451.308 | 0 | 0 | 168 | 373.616 | 776148.613 | 388108.054 | 388040.558 | No | No
1682 | 437.268 | 0 | 0 | 168.1 | 364.445 | 757607.114 | 378839.383 | 378767.731 | No | No
1683 | 422.548 | -0.001 | 0 | 168.2 | 354.888 | 737669.66 | 368884.82 | 368784.841 | No | No
1684 | 407.116 | 0 | 0 | 168.3 | 344.904 | 716252.299 | 358184.575 | 358067.724 | Yes | No
1685 | 391.025 | 0 | 0 | 168.4 | 334.446 | 693421.842 | 346610.628 | 346811.215 | No | No
1686 | 373.7 | 0.001 | 0.001 | 168.5 | 323.459 | 668102.163 | 334096.795 | 334005.368 | No | No
1687 | 355.472 | 0 | 0 | 168.6 | 311.875 | 640864.34 | 320515.606 | 320348.733 | No | No
1688 | 336.011 | 0 | 0 | 168.7 | 299.611 | 611046.441 | 305599.966 | 305446.475 | Yes | No
1689 | 315.196 | 0.001 | -0.001 | 168.8 | 286.559 | 578344.642 | 289238.947 | 289105.694 | Yes | No
1690 | 292.779 | 0.001 | -0.001 | 168.9 | 272.587 | 542198.925 | 271060.859 | 271138.065 | No | Yes
1691 | 267.908 | 0.004 | 0 | 169 | 257.369 | 500933.81 | 250474.122 | 250459.688 | No | No
1692 | 239.762 | -0.001 | -0.001 | 169.1 | 240.233 | 452707.917 | 226393.535 | 226314.382 | Yes | Yes
1693 | 207.44 | -0.002 | 0.001 | 169.2 | 220.764 | 395596.849 | 197815.173 | 197781.676 | No | Yes
1694 | 170.346 | 0 | 0 | 169.3 | 198.193 | 328295.176 | 164186.708 | 164108.468 | No | Yes
1695 | 127.995 | 0.017 | -0.01 | 169.4 | 173.112 | 249598.448 | 124639.773 | 124958.676 | No | Yes
1696 | 82.483 | 0 | -0.001 | 169.5 | 144.05 | 162986.417 | 81510.258 | 81476.158 | No | No
1697 | 33.33 | -0.001 | 0 | 169.6 | 100.82 | 66933.429 | 33456.211 | 33477.218 | No | No
1698 | 0 | 0 | 0 | 159.7 | 0 | 0 | 0 | 0 | No | No
1699 | 0 | 0 | 0 | 159.8 | 0 | 0 | 0 | 0 | No | No
1700 | 0 | -0.001 | 0 | 159.9 | 0 | 0 | 0 | 0 | No | No